## 断熱等性能等級
設計内容説明書 <共同住宅等> | [24 empty] | 断熱等性能等級
建築物の名称
住戸番号等
確認項目 | 設計内容説明欄 | [22 empty] | ＪＩＯ
| 項目 |  | 設計内容 | [18 empty] | 記載図書名等 |  | 確認欄
適用する基準 | 適用する基準 |  | ・ | 適用する基準 | [5 empty] | □ | 性能基準 | [10 empty] | □ |  | □ | [5 empty] | ← 5-1断熱等性能等級の網がけについて
[10 empty] | □ | 仕様基準 | [10 empty] | □ | [8 empty] | 5-1が 等級1 の場合 網がけ
□
断熱材の施工方法 | 断熱材の施工方法 |  | ・ | 断熱材の施工方法 | [5 empty] | □ | 外断熱工法 |  |  |  |  | □ | 内断熱工法 |  |  |  |  | □
[10 empty] | □ | 外張断熱工法 |  |  |  |  | □ | 内張断熱工法 |  |  |  |  | □
[10 empty] | □ | 充填断熱工法 | [10 empty] | □
[10 empty] | □ | その他 |  | （ | [7 empty] | ） | □
性能基準を適用する場合 | 外皮平均熱貫流率 |  | ・ | 外皮平均熱貫流率 （ＵＡ）
|  |  |  | ［ |  |  |  | W/(㎡･K) |  |  | ］ | * 小数点第三位を切り上げし、少数点第二位までの値
| 冷房期の平均日射熱取得率 |  | ・ | 冷房期の平均日射熱取得率 （ηＡＣ）
|  |  |  | [ |  |  |  | ］ | * 小数点第二位を切り上げし、小数点第一位までの値
仕様基準を適用する場合 | 適用条件 |  | ・ | 適用条件 | [25 empty] | ← 設計施工指針 （附則）を適用する場合の網がけについて
|  |  |  | 開口部比率 |  |  |  | （ | [6 empty] | ） | [15 empty] | 5-1が 等級1～3 の場合 網がけ
|  |  |  | □ | 下記以外
鉄筋コンクリート造等の住宅において、住戸の過半の床が外気、外気に通じる床裏又は同様の熱的環境の空間に接している
| 躯体の断熱性能等 |  | ・ | 各部の熱貫流率 （Ｕ値）
|  |  |  | 屋根 | [10 empty] | （ |  |  |  | W/㎡・K |  | ）
|  |  |  | 天井 | [10 empty] | （ |  |  |  | W/㎡・K |  | ）
|  |  |  | 壁 | [10 empty] | （ |  |  |  | W/㎡・K |  | ）
|  |  |  | 床（外気に接する部分） | [10 empty] | （ |  |  |  | W/㎡・K |  | ）
|  |  |  | 床（その他の部分） | [10 empty] | （ |  |  |  | W/㎡・K |  | ）
|  |  |  | 土間床等の外周部（外気に接する部分） | [10 empty] | （ |  |  |  | W/m・K |  | ）
|  |  |  | 土間床等の外周部（その他の部分） | [10 empty] | （ |  |  |  | W/m・K |  | ）
|  |  | ・ | 各部の断熱材の熱抵抗値 （Ｒ値）及び 断熱材の種類と厚さ
屋根
[5 empty] | 種類 |  |  | （ | [12 empty] | ） | [8 empty] | 断熱材の種類 |  | 熱伝導率 | 断熱部位 | 熱伝導率 | 熱抵抗値
[5 empty] | 厚さ |  |  | （ |  |  | ｍｍ |  | ） |  |  | 熱抵抗値 | （ |  | ㎡・K/W |  | ） | [7 empty] | 吹込み用グラスウールGW-１ 密度１３Ｋ |  |  | 0.052 | 屋根 ① | #N/A | #N/A
[5 empty] | 種類 |  |  | （ | [12 empty] | ） | [7 empty] | 吹込み用グラスウールGW-２ 密度１８Ｋ |  |  | 0.052 | 屋根 ② | #N/A | #N/A
[5 empty] | 厚さ |  |  | （ |  |  | ｍｍ |  | ） |  |  | 熱抵抗値 | （ |  | ㎡・K/W |  | ） | [7 empty] | 吹込み用グラスウール３０Ｋ相当 |  |  | 0.040 | 天井 | #N/A | #N/A
|  |  |  | 天井 | [24 empty] | 吹込み用グラスウール３５Ｋ相当 |  |  | 0.040 | 天井 | #N/A | #N/A
[5 empty] | 種類 |  |  | （ | [12 empty] | ） | [7 empty] | 吹込み用ロックウール２５Ｋ |  |  | 0.047 | 壁 | #N/A | #N/A
[5 empty] | 厚さ |  |  | （ |  |  | ｍｍ |  | ） |  |  | 熱抵抗値 | （ |  | ㎡・K/W |  | ） | [7 empty] | 吹込み用ロックウール６５Ｋ |  |  | 0.039 | 壁 | #N/A | #N/A
[5 empty] | 種類 |  |  | （ | [12 empty] | ） | [7 empty] | 吹込み用セルロースファイバー２５Ｋ |  |  | 0.040 | 床（外気） | #N/A | #N/A
[5 empty] | 厚さ |  |  | （ |  |  | ｍｍ |  | ） |  |  | 熱抵抗値 | （ |  | ㎡・K/W |  | ） | [7 empty] | 吹込み用セルロースファイバー４５Ｋ |  |  | 0.040 | 床（外気） | #N/A | #N/A
|  |  |  | 壁 | [24 empty] | 吹込み用セルロースファイバー５５Ｋ |  |  | 0.040 | 床（その他） | #N/A | #N/A
[5 empty] | 種類 |  |  | （ | [12 empty] | ） | [7 empty] | 住宅用グラスウール１０Ｋ相当 |  |  | 0.050 | 床（その他） | #N/A | #N/A
[5 empty] | 厚さ |  |  | （ |  |  | ｍｍ |  | ） |  |  | 熱抵抗値 | （ |  | ㎡・K/W |  | ） | [7 empty] | 住宅用グラスウール１６Ｋ相当 |  |  | 0.045 | 土間（外気） | #N/A | #N/A
[5 empty] | 種類 |  |  | （ | [12 empty] | ） | [7 empty] | 住宅用グラスウール２０Ｋ相当 |  |  | 0.042 | 土間（外気） | #N/A | #N/A
[5 empty] | 厚さ |  |  | （ |  |  | ｍｍ |  | ） |  |  | 熱抵抗値 | （ |  | ㎡・K/W |  | ） | [7 empty] | 住宅用グラスウール２４Ｋ相当 |  |  | 0.038 | 土間（その他） | #N/A | #N/A
|  |  |  | 床（外気に接する部分） | [24 empty] | 住宅用グラスウール３２Ｋ相当 |  |  | 0.036 | 土間（その他） | #N/A | #N/A
[5 empty] | 種類 |  |  | （ | [12 empty] | ） | [7 empty] | 高性能グラスウール１６Ｋ相当 |  |  | 0.038
[5 empty] | 厚さ |  |  | （ |  |  | ｍｍ |  | ） |  |  | 熱抵抗値 | （ |  | ㎡・K/W |  | ） | [7 empty] | 高性能グラスウール２４Ｋ相当 |  |  | 0.036
[5 empty] | 種類 |  |  | （ | [12 empty] | ） | [7 empty] | 高性能グラスウール３２Ｋ相当 |  |  | 0.035
[5 empty] | 厚さ |  |  | （ |  |  | ｍｍ |  | ） |  |  | 熱抵抗値 | （ |  | ㎡・K/W |  | ） | [7 empty] | 高性能グラスウール４０Ｋ相当 |  |  | 0.034
|  |  |  | 床（その他の部分） | [24 empty] | 高性能グラスウール４８Ｋ相当 |  |  | 0.033
[5 empty] | 種類 |  |  | （ | [12 empty] | ） | [7 empty] | 住宅用ロックウール マット |  |  | 0.038
[5 empty] | 厚さ |  |  | （ |  |  | ｍｍ |  | ） |  |  | 熱抵抗値 | （ |  | ㎡・K/W |  | ） | [7 empty] | ロックウール フェルト |  |  | 0.038
[5 empty] | 種類 |  |  | （ | [12 empty] | ） | [7 empty] | ロックウール ボードﾞ |  |  | 0.036
[5 empty] | 厚さ |  |  | （ |  |  | ｍｍ |  | ） |  |  | 熱抵抗値 | （ |  | ㎡・K/W |  | ） | [7 empty] | A種ビーズ法ポリスチレンフォーム保温板１号 |  |  | 0.036
|  |  |  | 土間床等の外周部（外気に接する部分） | [24 empty] | A種ビーズ法ポリスチレンフォーム保温板２号 |  |  | 0.037
[5 empty] | 種類 |  |  | （ | [12 empty] | ） | [7 empty] | A種ビーズ法ポリスチレンフォーム保温板３号 |  |  | 0.040
[5 empty] | 厚さ |  |  | （ |  |  | ｍｍ |  | ） |  |  | 熱抵抗値 | （ |  | ㎡・K/W |  | ） | [7 empty] | A種ビーズ法ポリスチレンフォーム保温板４号 |  |  | 0.043
[5 empty] | 種類 |  |  | （ | [12 empty] | ） | [7 empty] | A種ビーズ法ポリスチレンフォーム保温板特号 |  |  | 0.034
[5 empty] | 厚さ |  |  | （ |  |  | ｍｍ |  | ） |  |  | 熱抵抗値 | （ |  | ㎡・K/W |  | ） | [7 empty] | A種ポリエチレンフォーム保温板１種１号 |  |  | 0.042
|  |  |  | 土間床等の外周部（その他の部分） | [24 empty] | A種ポリエチレンフォーム保温板１種２号 |  |  | 0.042
[5 empty] | 種類 |  |  | （ | [12 empty] | ） | [7 empty] | A種ポリエチレンフォーム保温板２種 |  |  | 0.038
[5 empty] | 厚さ |  |  | （ |  |  | ｍｍ |  | ） |  |  | 熱抵抗値 | （ |  | ㎡・K/W |  | ） | [7 empty] | A種ポリエチレンフォーム保温板３種 |  |  | 0.034
[5 empty] | 種類 |  |  | （ | [12 empty] | ） | [7 empty] | A種押出法ポリスチレンフォーム保温板１種 |  |  | 0.040
[5 empty] | 厚さ |  |  | （ |  |  | ｍｍ |  | ） |  |  | 熱抵抗値 | （ |  | ㎡・K/W |  | ） | [7 empty] | A種押出法ポリスチレンフォーム保温板２種 |  |  | 0.034
| 構造熱橋部の基準 |  | ・ | 断熱補強の範囲 | [24 empty] | A種押出法ポリスチレンフォーム保温板３種 |  |  | 0.028
|  |  |  | □ | ９００ｍｍ |  |  |  | □ | ６００ｍｍ |  |  |  | □ | ４５０ｍｍ | [13 empty] | A種フェノールフォーム保温板１種１号 |  |  | 0.022
| * | ＲＣ造等 |  | □ | ３００ｍｍ |  |  |  | □ | ２００ｍｍ |  |  |  | □ | （ |  |  |  |  | ｍｍ | ） | [7 empty] | A種フェノールフォーム保温板１種２号 |  |  | 0.022
|  |  | ・ | 断熱補強の熱抵抗値 | [24 empty] | A種フェノールフォーム保温板２種１号 |  |  | 0.036
|  |  |  | （ | [7 empty] | ㎡・K/W |  |  | ） | [13 empty] | A種フェノールフォーム保温板２種２号 |  |  | 0.034
仕様基準を適用する場合 | 開口部の断熱性能等 |  | ・ | 開口部比率の区分 | [17 empty] | □ | 仕様書 | □ |  |  |  |  | A種フェノールフォーム保温板２種３号 |  |  | 0.028
|  |  |  | □ | 区分（い） |  |  |  | □ | 区分（ろ） |  |  |  | □ | 区分（は） |  |  | □ | 区分（に） |  |  | □ | 平面図 | [5 empty] | A種フェノールフォーム保温板３種１号 |  |  | 0.035
|  |  | ・ | 開口部の熱貫流率 | [17 empty] | □ | 矩計図 | [5 empty] | A種フェノールフォーム保温板３種２号 |  |  | 0.035
|  |  |  | □ | 窓 | [7 empty] | （ | [5 empty] | W/㎡・K |  | ） | □ | 建具表 | [5 empty] | A種硬質ウレタンフォーム保温板１種 |  |  | 0.029
|  |  |  | □ | 引戸 | [7 empty] | （ | [5 empty] | W/㎡・K |  | ） | □ | [6 empty] | A種硬質ウレタンフォーム保温板２種１号 |  |  | 0.023
|  |  |  | □ | 框ドア | [7 empty] | （ | [5 empty] | W/㎡・K |  | ） | □ | [6 empty] | A種硬質ウレタンフォーム保温板２種２号 |  |  | 0.024
|  |  |  | □ | ドア | [7 empty] | （ | [5 empty] | W/㎡・K |  | ） | □ |  |  |  | ← 設計施工指針 （附則）を適用する場合の網がけについて |  |  | A種硬質ウレタンフォーム保温板２種３号 |  |  | 0.027
|  |  | ・ | 緩和等の適用 | [24 empty] | A種硬質ウレタンフォーム保温板２種４号 |  |  | 0.028
|  |  |  | □ | ２％緩和の適用 | [23 empty] | 建築物断熱用吹付け硬質ウレタンフォームA種１ |  |  | 0.032
|  |  | ・ | 開口部の建具、付属部材、ひさし、軒その他日射の侵入を防止する部分 | [24 empty] | 建築物断熱用吹付け硬質ウレタンフォームA種２ |  |  | 0.032
|  |  |  | □ | 窓 |  |  | □ | ガラスの日射熱取得率 | [5 empty] | （ | [5 empty] | ） | [5 empty] | 5-1が 等級1～3 の場合 網がけ |  | 建築物断熱用吹付け硬質ウレタンフォームA種３ |  |  | 0.040
[8 empty] | □ | 付属部材 | [5 empty] | （ | [5 empty] | ） | [7 empty] | タタミボード１５mm |  |  | 0.052
[8 empty] | □ | ひさし・軒等 | [19 empty] | Ａ級インシュレーションボード９mm |  |  | 0.051
|  |  |  | □ | 引戸 |  |  | □ | ガラスの日射熱取得率 | [5 empty] | （ | [5 empty] | ） | [7 empty] | シージングボード９mm |  |  | 0.051
[8 empty] | □ | 付属部材 | [5 empty] | （ | [5 empty] | ）
[8 empty] | □ | ひさし・軒等
|  |  |  | □ | 框ドア |  |  | □ | ガラスの日射熱取得率 | [5 empty] | （ | [5 empty] | ）
[8 empty] | □ | 付属部材 | [5 empty] | （ | [5 empty] | ）
[8 empty] | □ | ひさし・軒等
|  |  |  | □ | ドア |  |  | □ | ガラスの日射熱取得率 | [5 empty] | （ | [5 empty] | ）
[8 empty] | □ | 付属部材 | [5 empty] | （ | [5 empty] | ）
[8 empty] | □ | ひさし・軒等
|  |  |  | □ |  |  |  | □ | ガラスの日射熱取得率 | [5 empty] | （ | [5 empty] | ）
[8 empty] | □ | 付属部材 | [5 empty] | （ | [5 empty] | ）
[8 empty] | □ | ひさし・軒等
|  |  |  | □ |  |  |  | □ | ガラスの日射熱取得率 | [5 empty] | （ | [5 empty] | ）
[8 empty] | □ | 付属部材 | [5 empty] | （ | [5 empty] | ）
[8 empty] | □ | ひさし・軒等
|  |  | ・ | 緩和等の適用
|  |  |  | □ | ４％緩和の適用
結露防止対策 | 防湿層の設置 |  | ・ | 防湿層の設置 | [17 empty] | □ | 仕様書 | □
|  |  |  | □ | 防湿層の設置 | [16 empty] | □ | 平面図
[8 empty] | □ | 断熱材付属防湿フィルム | [12 empty] | □ | 矩計図
[8 empty] | □ | ＪＩＳ Ａ６９３０住宅用プラスチック系防湿フィルム | [12 empty] | □ | 計算書
[8 empty] | □ | ＪＩＳ Ｚ１７０２包装用ポリエチレンフィルム | [12 empty] | □
[8 empty] | □ | ＪＩＳ Ｋ６７８１農業用ポリエチレンフィルム | [12 empty] | □
[8 empty] | □ | その他 |  | （ | [9 empty] | ） | □ |  |  |  | ← 5-1断熱等性能等級の網がけについて
|  |  |  | □ | 防湿層の設置なし | [22 empty] | 5-1が 等級1 の場合 網がけ
[8 empty] | □ | ８地域
[8 empty] | □ | コンクリート躯体又は土塗壁の外側に断熱層設置
[8 empty] | □ | 床断熱において断熱材下側が床下に露出又は湿気を妨げない構成
[8 empty] | □ | 透湿抵抗比の基準に適合
[8 empty] | □ | 一次元定常計算による確認
[8 empty] | □ | その他 |  | （ | [9 empty] | ）
|  |  |  | □ | 繊維系断熱材等の使用なし
[5 empty] | 断熱材の種類 |  |  |  | （ | [11 empty] | ）
| 通気層の設置 |  | ・ | 外壁通気層・防風層の設置
[7 empty] | □ | 通気層の設置
[7 empty] | □ | 通気層の設置なし
[8 empty] | □ | 当該部位が鉄筋コンクリート造等
[8 empty] | □ | 防湿層の透湿抵抗が０．０８２㎡ｓＰａ/ｎｇ以上(１及び２地域以外)
[8 empty] | □ | 断熱層の外側がＡＬＣ等で防湿層の透湿抵抗が０．０１９㎡ｓＰａ/ｎｇ以上（１及び２地域以外）
← 通気層の設置の網がけについて
[8 empty] | □ | ８地域 | [18 empty] | 5-1が 等級1～3 の場合 網がけ
[8 empty] | □ | 透湿抵抗比の基準に適合
[8 empty] | □ | 一次元定常計算による確認
[8 empty] | □ | その他 |  | （ | [9 empty] | ）
[7 empty] | □ | 防風層の設置（繊維系断熱材を使用する場合）
[8 empty] | □ | ＪＩＳ Ａ６１１１透湿防水シート
[8 empty] | □ | シージングボード
[8 empty] | □ | 合板
[8 empty] | □ | 発泡プラスチック系断熱材
[8 empty] | □ | その他 |  | （ | [9 empty] | ）
|  |  | ・ | 屋根通気層・防風層の設置
[7 empty] | □ | 通気層の設置
[7 empty] | □ | 通気層の設置なし
[8 empty] | □ | 当該部位が鉄筋コンクリート造等
[8 empty] | □ | 防湿層の透湿抵抗が０．０８２㎡ｓＰａ/ｎｇ以上(１及び２地域以外)
[8 empty] | □ | 断熱層の外側がＡＬＣ等で防湿層の透湿抵抗が０．０１９㎡ｓＰａ/ｎｇ以上（１及び２地域以外）
[8 empty] | □ | ８地域
[8 empty] | □ | 透湿抵抗比の基準に適合
[8 empty] | □ | 一次元定常計算による確認
[8 empty] | □ | その他 |  | （ | [9 empty] | ）
[7 empty] | □ | 防風層の設置（繊維系断熱材を使用する場合）
[8 empty] | □ | ＪＩＳ Ａ６１１１透湿防水シート
[8 empty] | □ | シージングボード
[8 empty] | □ | 合板
[8 empty] | □ | 発泡プラスチック系断熱材
[8 empty] | □ | その他 |  | （ | [9 empty] | ）
| 熱橋部対策 |  | ・ | 断熱補強
| * | ＲＣ造等 |  | □ | 構造熱橋部の梁、柱が室内側に突出している場合
[5 empty] | 断熱補強の部位 |  |  |  |  | 断熱補強の範囲 ｍｍ | [5 empty] | 断熱材の熱抵抗値 ㎡・K/W
[5 empty] | （ | 床面 |  |  | ） | （ |  |  |  |  | ） | （ |  |  |  |  | ）
[5 empty] | （ | 壁面 |  |  | ） | （ |  |  |  |  | ） | （ |  |  |  |  | ）
|  |  |  | □ | 構造熱橋部の梁、柱が室外側に突出している場合
[5 empty] | （ | 床面 |  |  | ） | （ |  |  |  |  | ） | （ |  |  |  |  | ） |  |  |  |  | ← 熱橋部の対策の網がけについて
[5 empty] | （ | 壁面 |  |  | ） | （ |  |  |  |  | ） | （ |  |  |  |  | ） | [6 empty] | 5-1が 等級1～3 の場合 網がけ
|  |  |  | □ | 構造熱橋部の梁、柱が室内側、室外側いずれにもに突出していない場合
[5 empty] | （ | 床面 |  |  | ） | （ |  |  |  |  | ） | （ |  |  |  |  | ）
[5 empty] | （ | 壁面 |  |  | ） | （ |  |  |  |  | ） | （ |  |  |  |  | ）
|  |  |  | □ | 計算により断熱補強省略
[5 empty] | 室内側最低表面温度 | [5 empty] | （ |  |  | ） | ℃ | ＞ | ４．７℃
| 断熱材の施工 |  | ・ | 鉄筋コンクリート造等の住宅を内断熱工法により施工するの場合の措置
| * | ＲＣ造等 |  | □ | 躯体面に断熱材を全面密着 | [7 empty] | □ | 断熱材打ち込み工法
|  |  |  | □ | 吹き付け断熱工法 | [7 empty] | □ | その他 |  | （ |  |  |  |  | ）
← 断熱材の施工の網がけについて
5-1が 等級1、等級2 の場合 網がけ

## 一次エネルギー対策等級 （※申請が平成27年4月1日以降可）
設計内容説明書 <共同住宅等> | [12 empty] | 一次エネルギー対策等級
建築物の名称
住戸番号等
確認項目 | 設計内容説明欄 | [10 empty] | ＪＩＯ
| 項目 | 設計内容 | [8 empty] | 記載図書名等 | 確認欄
基本事項 | 適用する基準 | ・ | 適用する基準 | [7 empty] | □ | □
|  |  | □ | 一次エネルギー消費量計算 ・ 設計値 ≦ 基準値 | [6 empty] | □
|  |  | □ | 仕様基準 ・ 基準適用条件及び設備仕様に適合 | [6 empty] | □
| 地域区分 | ・ | 地域区分の入力が必要な設備機器を用いる場合のみ | [7 empty] | □
|  |  | 年間日射地域区分 |  | （ |  | ） |  |  |  | □
|  |  | 暖房期日射地域区分 |  | （ |  | ） |  |  |  | □
| 自然風の利用 | ・ | 自然風の利用
|  |  | 主たる居室 |  | □ | 利用する |  | □ | 利用しない
|  |  | その他の居室 |  | □ | 利用する |  | □ | 利用しない
| 蓄熱の利用 | ・ | 蓄熱の利用 |  | □ | 利用する |  | □ | 利用しない
設備機器の概要 | 暖房設備 | ・ | 設備仕様
|  |  | （ | [6 empty] | ） |  |  |  | 一次エネルギー消費量計算書による | 仕様書等による
| 冷房設備 | ・ | 設備仕様
|  |  | （ | [6 empty] | ）
| 換気設備 | ・ | 設備仕様
|  |  | （ | [6 empty] | ）
| 給湯設備 | ・ | 設備仕様
|  |  | （ | [6 empty] | ）
| 照明設備 | ・ | 設備仕様
|  |  | （ | [6 empty] | ）
| 発電設備 | ・ | 設備仕様
|  |  | （ | [6 empty] | ）
※申請が平成27年4月1日以降適用可能

## 耐久性・可変性（木造）
設計内容説明書 <共同住宅等> | [25 empty] | 耐久性・可変性 （木造）
建築物の名称
住戸番号等
確認項目 |  | 設計内容説明欄 | [22 empty] | ＪＩＯ
|  | 項目 |  | 設計内容 | [19 empty] | 記載図書名等 | 確認欄
劣化対策等級（構造躯体等） | 外壁の軸組等 | 外壁の構造等 |  | ・ | 外壁の構造 | [18 empty] | □ | □
|  | （地面から１ｍ） |  |  | □ | 通気構造等 |  |  |  | □ | その他 |  | （ | [9 empty] | ） | □
|  |  |  | ・ | 柱（製材、集成材等） ※枠組壁工法の場合は枠組部 | [18 empty] | □
[5 empty] | 樹種・種類 |  |  |  | （ | [13 empty] | ） | □
[5 empty] | 小径 |  |  |  | （ | [12 empty] | ｍｍ | ） | □
[5 empty] | 薬剤処理 |  |  |  | □ | なし | [13 empty] | □
[9 empty] | □ | 認定薬剤現場塗布 | [6 empty] | □ | ＪＩＳ薬剤加圧保存処理材 | [5 empty] | □
[9 empty] | □ | 認証木質建材（ＡＱ表示品）
[9 empty] | □ | その他 |  | （ | [10 empty] | ）
|  |  |  | ・ | 柱以外の軸材（製材、集成材等）
[5 empty] | 樹種・種類 |  |  |  | （ | [13 empty] | ）
[5 empty] | 薬剤処理 |  |  |  | □ | なし
[9 empty] | □ | 認定薬剤現場塗布 | [6 empty] | □ | ＪＩＳ薬剤加圧保存処理材
[9 empty] | □ | 認証木質建材（ＡＱ表示品）
[9 empty] | □ | その他 |  | （ | [10 empty] | ）
|  |  |  | ・ | 構造用合板等
[5 empty] | 種類 |  |  |  | （ | [13 empty] | ）
[5 empty] | 薬剤処理 |  |  |  | □ | なし
[9 empty] | □ | 認定薬剤現場塗布 | [6 empty] | □ | ＪＩＳ薬剤加圧保存処理材
[9 empty] | □ | 認証木質建材（ＡＱ表示品）
[9 empty] | □ | その他 |  | （ | [10 empty] | ）
| 土台 | 防腐・防蟻処理 |  | ・ | 土台
[5 empty] | 水切りの設置 |  |  |  | □ | なし |  |  | □ | あり
[5 empty] | 樹種 |  |  |  | （ | [13 empty] | ）
[5 empty] | 薬剤処理 |  |  |  | □ | なし
[9 empty] | □ | ＪＡＳに規定するＫ３相当以上の防腐防蟻処理
[9 empty] | □ | その他 |  | （ | [10 empty] | ）
[5 empty] | その他 |  |  |  | （ | [13 empty] | ）
| 浴室及び脱衣室 | 防水上の措置 |  | ・ | 浴室
[5 empty] | □ | ＪＩＳ Ａ４４１６に規定する浴室ユニット
[5 empty] | □ | 外壁の軸組等の防腐措置等
[8 empty] | 方法 | ： | （ | [12 empty] | ）
|  |  |  | ・ | 脱衣室
[5 empty] | □ | 防水上有効な仕上
[8 empty] | 壁 | ： | （ | [12 empty] | ）
[8 empty] | 床 | ： | （ | [12 empty] | ）
[5 empty] | □ | 外壁の軸組等の防腐措置等
[8 empty] | 方法 | ： | （ | [12 empty] | ）
| 地盤 | 防蟻措置 |  | ・ | 防蟻方法
[5 empty] | □ | べた基礎等
[5 empty] | □ | 土壌処理 |  |  |  | （ | [12 empty] | ） |  |  |  |  | (社)日本しろあり対策協会認定 土壌処理剤を施す | (社)日本木材保存協会認定 土壌処理用木材防蟻剤を施す
[5 empty] | □ | 適用外の地域 |  |  |  | （ | [12 empty] | ） |  |  |  |  | 北海道 | 青森県 | 岩手県 | 秋田県 | 宮城県 | 山形県 | 福島県 | 新潟県 | 富山県 | 石川県 | 福井県
[5 empty] | □ | その他 |  |  |  | （ | [12 empty] | ）
| 基礎 | 基礎の高さ |  | ・ | 地盤面から基礎上端までの高さ
[5 empty] | （ |  |  |  |  | ｍｍ |  | ）
| 床下 | 防湿措置 |  | ・ | 防湿方法
[5 empty] | □ | 厚さ６０ｍｍ以上のコンクリート
[5 empty] | □ | 厚さ０．１ｍｍ以上の防湿フィルム
[7 empty] | 種類 |  | □ | ＪＩＳ Ａ６９３０住宅用プラスチック系防湿フィルム
[9 empty] | □ | ＪＩＳ Ｚ１７０２包装用ポリエチレンフィルム
[9 empty] | □ | ＪＩＳ Ｋ６７８１農業用ポリエチレンフィルム
[9 empty] | □ | その他 |  | （ | [10 empty] | ）
[5 empty] | □ | その他 |  | （ | [14 empty] | ）
|  | 換気措置 |  | ・ | 換気方法等
[5 empty] | □ | 床下換気口の設置 （壁の長さ４ｍ以下ごとに有効面積３００ｃ㎡以上）
[5 empty] | □ | ねこ土台 （壁の全周にわたって壁の長さ１ｍ当たり有効面積７５ｃ㎡以上）
[5 empty] | □ | 基礎断熱工法
[6 empty] | 断熱材の熱抵抗値 |  |  |  |  | （ |  |  |  |  | ㎡・K/W以上 |  |  |  | )
[6 empty] | □ | 厚さ１００ｍｍ以上のコンクリート又は厚さ０．１ｍｍ以上の防湿フィルム
劣化対策等級 | 小屋裏 | 小屋裏換気 |  | ・ | 換気口の位置 | [18 empty] | □ | □
[6 empty] | （ | 給気 | [15 empty] | ） | □ |  |  | 小屋裏 | (社)日本しろあり対策協会認定 土壌処理剤を施す 北海道: 軒裏; (社)日本木材保存協会認定 土壌処理用木材防蟻剤を施す 秋田県: 小屋裏; (社)日本木材保存協会認定 土壌処理用木材防蟻剤を施す 宮城県: 軒裏; (社)日本木材保存協会認定 土壌処理用木材防蟻剤を施す 山形県: 小屋裏頂部（排気塔）
[6 empty] | （ | 排気 | [15 empty] | ） | □
|  |  |  | ・ | 換気口の有効面積の天井面積に対する割合 | [18 empty] | □ |  |  | 250 | (社)日本しろあり対策協会認定 土壌処理剤を施す 北海道: 300; (社)日本木材保存協会認定 土壌処理用木材防蟻剤を施す 青森県: 900; (社)日本木材保存協会認定 土壌処理用木材防蟻剤を施す 山形県: 250; (社)日本木材保存協会認定 土壌処理用木材防蟻剤を施す 福島県: 300; (社)日本木材保存協会認定 土壌処理用木材防蟻剤を施す 新潟県: 900; (社)日本木材保存協会認定 土壌処理用木材防蟻剤を施す 富山県: 1600
[6 empty] | （ | 給気 | [5 empty] | / | [5 empty] | ) |  |  |  |  | □
[6 empty] | （ | 排気 | [5 empty] | / | [5 empty] | ) |  |  |  |  | □
[5 empty] | □ | 小屋裏換気省略（屋根断熱工法等で室内と同等の温熱環境の小屋裏） | [17 empty] | □
維持管理対策等級（共用配管） | 共用配管 | 共用配管 |  | ・ | 共用配管の有無 | [18 empty] | □ | □
[8 empty] | □ | なし |  |  | □ | あり | [10 empty] | □
| 躯体等埋設管 | コンクリート内埋込み配管 |  | ・ | 共用配管のコンクリート内埋込み配管 | [18 empty] | □
[5 empty] | 排水管 |  |  | □ | なし |  |  | □ | あり | [10 empty] | □
[5 empty] | 給水管 |  |  | □ | なし |  |  | □ | あり | [10 empty] | □
[5 empty] | 給湯管 |  |  | □ | なし |  |  | □ | あり |  |  | □ | 該当なし | [6 empty] | □
[5 empty] | ガス管 |  |  | □ | なし |  |  | □ | あり |  |  | □ | 該当なし | [6 empty] | □
| 地中埋設管 | 地中埋設管上のコンクリート打設 |  | ・ | 共用配管の地中埋設管上のコンクリート打設
[5 empty] | 排水管 |  |  | □ | なし |  |  | □ | あり
[5 empty] | 給水管 |  |  | □ | なし |  |  | □ | あり
[5 empty] | 給湯管 |  |  | □ | なし |  |  | □ | あり |  |  | □ | 該当なし
[5 empty] | ガス管 |  |  | □ | なし |  |  | □ | あり |  |  | □ | 該当なし
|  |  |  | □ | 対象区域外
| 共用排水管 | 排水管の清掃措置 |  | ・ | 共用立管の掃除口
[5 empty] | □ | 最上階又は屋上、最下階及び３階以内おきの中間階又は１５ｍ以内ごとに設置
[5 empty] | □ | その他 |  | （ | [14 empty] | ）
|  |  |  | ・ | 横主管の掃除口
[5 empty] | □ | １０ｍ以内ごとに設置
[5 empty] | □ | その他 |  | （ | [14 empty] | ）
| 配管点検口 | 専用排水管と共用排水管の接合部 |  | ・ | 専用排水管と共用排水管の接合部
[5 empty] | □ | 点検口 |  |  |  | □ | 露出配管
[5 empty] | □ | その他 |  | （ | [14 empty] | ）
|  |  |  | ・ | 掃除口の点検措置
[5 empty] | □ | ＰＳ点検口 |  |  |  | □ | 露出配管
[5 empty] | □ | その他 |  | （ | [14 empty] | ）
|  | 専用給水管と共用給水管の接合部及びバルブ |  | ・ | 専用給水管と共用給水管の接合部
[5 empty] | □ | ＭＢ扉 |  |  |  | □ | 点検口 |  |  |  | □ | 露出配管
[5 empty] | □ | その他 |  | （ | [14 empty] | ）
|  |  |  | ・ | 共用給水管のバルブ
[5 empty] | □ | ＭＢ扉 |  |  |  | □ | 点検口 |  |  |  | □ | 露出
[5 empty] | □ | その他 |  | （ | [14 empty] | ）
|  | 専用給湯管と共用給湯管の接合部及びバルブ |  | ・ | 専用給湯管と共用給湯管の接合部
[5 empty] | □ | ＭＢ扉 |  |  |  | □ | 点検口 |  |  |  | □ | 露出配管
[5 empty] | □ | その他 |  | （ | [14 empty] | ）
|  |  |  | ・ | 共用給湯管のバルブ
|  | □ | 該当なし |  | □ | ＭＢ扉 |  |  |  | □ | 点検口 |  |  |  | □ | 露出
[5 empty] | □ | その他 |  | （ | [14 empty] | ）
|  | 専用ガス管と共用ガス管の接合部及びバルブ |  | ・ | 専用ガス管と共用ガス管の接合部
[5 empty] | □ | ＭＢ扉 |  |  |  | □ | 点検口
[5 empty] | □ | その他 |  | （ | [14 empty] | ）
|  |  |  | ・ | 共用ガス管のバルブ
|  | □ | 該当なし |  | □ | ＭＢ扉 |  |  |  | □ | 点検口
[5 empty] | □ | その他 |  | （ | [14 empty] | ）
| 排水管の内面及び設置方法 | 排水管内面の形状及び設置方法 |  | ・ | 排水管の内面
[5 empty] | □ | 平滑かつ肉厚の異なる管の接合無し
[5 empty] | □ | その他 |  | （ | [14 empty] | ）
|  |  |  | ・ | 排水管の設置方法
[5 empty] | たわみ防止措置 | [6 empty] | □ | 吊り金物 |  |  | □ | 支持金物
[12 empty] | □ | その他 |  | （ | [7 empty] | ）
[5 empty] | 抜け、変形防止措置 | [6 empty] | □ | 接着接合 |  |  | □ | ねじ接合
[12 empty] | □ | その他 |  | （ | [7 empty] | ）
維持管理対策等級（専用配管） | 専用配管 | コンクリート内埋込み配管 |  | ・ | 専用配管のコンクリート内埋込み配管 | [18 empty] | □ | □
[5 empty] | 排水管 |  |  | □ | なし |  |  | □ | あり | [10 empty] | □
[5 empty] | 給水管 |  |  | □ | なし |  |  | □ | あり | [10 empty] | □
[5 empty] | 給湯管 |  |  | □ | なし |  |  | □ | あり | [10 empty] | □
[5 empty] | ガス管 |  |  | □ | なし |  |  | □ | あり |  |  | □ | 該当なし | [6 empty] | □
|  | 他住戸の専用部内の設置 |  | ・ | 他住戸の専用部内の設置 | [18 empty] | □
[5 empty] | 排水管 |  |  | □ | なし |  |  | □ | あり | [10 empty] | □
[5 empty] | 給水管 |  |  | □ | なし |  |  | □ | あり
[5 empty] | 給湯管 |  |  | □ | なし |  |  | □ | あり
[5 empty] | ガス管 |  |  | □ | なし |  |  | □ | あり |  |  | □ | 該当なし
| 地中埋設管 | 地中埋設管上のコンクリート打設 |  | ・ | 専用配管の地中埋設管上のコンクリート打設
[5 empty] | 排水管 |  |  | □ | なし |  |  | □ | あり
[5 empty] | 給水管 |  |  | □ | なし |  |  | □ | あり
[5 empty] | 給湯管 |  |  | □ | なし |  |  | □ | あり
[5 empty] | ガス管 |  |  | □ | なし |  |  | □ | あり |  |  | □ | 該当なし
|  |  |  | □ | 対象区域外
|  |  |  | □ | 該当なし
| 排水管の内面及び設置方法 | 排水管内面の形状及び設置方法 |  | ・ | 排水管の内面
[5 empty] | □ | 平滑かつ肉厚の異なる管の接合無し
[5 empty] | □ | その他 |  | （ | [14 empty] | ）
|  |  |  | ・ | 排水管の設置方法
[5 empty] | たわみ防止措置 | [6 empty] | □ | 吊り金物 |  |  | □ | 支持金物
[12 empty] | □ | その他 |  | （ | [7 empty] | ）
[5 empty] | 抜け、変形防止措置 | [6 empty] | □ | 接着接合 |  |  | □ | ねじ接合
[12 empty] | □ | その他 |  | （ | [7 empty] | ）
更新対策（住戸専用部） | 構造躯体 | 躯体天井高 |  | ・ | 躯体天井高 |  |  |  |  | * メゾネット等は 階数も合わせて各階記載してください | [13 empty] | □ | □
[6 empty] | ［ | [14 empty] | ｍｍ以上 |  | ］ | □
□
□
|  | 住戸専用部の構造躯体の壁又は柱 |  | ・ | 住戸専用部分の構造躯体で間取変更の障害となりうるもの | [18 empty] | □
[5 empty] | □ | なし | [17 empty] | □
[5 empty] | □ | あり | [17 empty] | □
[6 empty] | ［ | □ | 壁 |  | □ | 柱 | ］

## 耐久性・可変性（鉄骨造）
設計内容説明書 <共同住宅等> | [23 empty] | 耐久性・可変性 （鉄骨造）
建築物の名称
住戸番号等
確認項目 |  | 設計内容説明欄 | [20 empty] | ＪＩＯ
|  | 項目 |  | 設計内容 | [17 empty] | 記載図書名等 | 確認欄
劣化対策等級（構造躯体等） | 構造躯体 | 鋼材の厚さ・防錆措置 |  | ・ | 一般部 | [16 empty] | □ | □
[5 empty] | 厚さ |  |  | （ | [11 empty] | ｍｍ | ） | □
[5 empty] | 防錆措置 |  |  | （ | [12 empty] | ） | □
[8 empty] | （ | [12 empty] | ） | □
[8 empty] | （ | [12 empty] | ） | □
[8 empty] | （ | [12 empty] | ） | □
[8 empty] | （ | [12 empty] | ） | □
[8 empty] | （ | [12 empty] | ）
|  |  |  | ・ | 最下階（地階を除く）の柱脚部
[5 empty] | 厚さ |  |  | （ | [11 empty] | ｍｍ | ）
[5 empty] | 防錆措置 |  |  | （ | [12 empty] | ）
[8 empty] | （ | [12 empty] | ）
[8 empty] | （ | [12 empty] | ）
[8 empty] | （ | [12 empty] | ）
[8 empty] | （ | [12 empty] | ）
[8 empty] | （ | [12 empty] | ）
|  |  |  | ・ | その他（柱、はり及び筋かい以外の部分の鋼材）
[5 empty] | 厚さ |  |  | （ | [11 empty] | ｍｍ | ）
[5 empty] | 防錆措置 |  |  | （ | [12 empty] | ）
[8 empty] | （ | [12 empty] | ）
[8 empty] | （ | [12 empty] | ）
[8 empty] | （ | [12 empty] | ）
[8 empty] | （ | [12 empty] | ）
[8 empty] | （ | [12 empty] | ）
| 床下 | 防湿措置 |  | ・ | 防湿方法
[5 empty] | □ | 厚さ６０ｍｍ以上のコンクリート
[5 empty] | □ | 厚さ０．１ｍｍ以上の防湿フィルム
[7 empty] | 種類 |  | □ | ＪＩＳ Ａ６９３０住宅用プラスチック系防湿フィルム
[9 empty] | □ | ＪＩＳ Ｚ１７０２包装用ポリエチレンフィルム
[9 empty] | □ | ＪＩＳ Ｋ６７８１農業用ポリエチレンフィルム
[9 empty] | □ | その他 |  | （ | [8 empty] | ）
[5 empty] | □ | その他 |  | （ | [12 empty] | ）
|  | 換気措置 |  | ・ | 換気方法等
[5 empty] | □ | 床下換気口の設置 （壁の長さ４ｍ以下ごとに有効面積３００ｃ㎡以上）
[5 empty] | □ | ねこ土台 （壁の全周にわたって壁の長さ１ｍ当たり有効面積７５ｃ㎡以上）
[5 empty] | □ | 基礎断熱工法
[6 empty] | 断熱材の熱抵抗値 |  |  |  |  | （ |  |  |  | ㎡・K/W以上 |  |  | )
[6 empty] | □ | 厚さ１００ｍｍ以上のコンクリート又は厚さ０．１ｍｍ以上の防湿フィルム
| 小屋裏 | 小屋裏換気 |  | ・ | 換気口の位置
[6 empty] | （ | 給気 | [13 empty] | ） |  |  |  | 小屋裏 | 軒裏 |  | 小屋裏 | 軒裏 | 小屋裏頂部（排気塔）
[6 empty] | （ | 排気 | [13 empty] | ）
|  |  |  | ・ | 換気口の有効面積の天井面積に対する割合 | [19 empty] | 250 | 300 | 900 |  |  | 250 | 300 | 900 | 1600
[6 empty] | （ | 給気 | [5 empty] | / |  |  |  | )
[6 empty] | （ | 排気 | [5 empty] | / |  |  |  | )
[5 empty] | □ | 小屋裏換気省略（屋根断熱工法等で室内と同等の温熱環境の小屋裏）
維持管理対策等級（共用配管） | 共用配管 | 共用配管 |  | ・ | 共用配管の有無 | [16 empty] | □ | □
[8 empty] | □ | なし |  |  | □ | あり | [8 empty] | □
| 躯体等埋設管 | コンクリート内埋込み配管 |  | ・ | 共用配管のコンクリート内埋込み配管 | [16 empty] | □
[5 empty] | 排水管 |  |  | □ | なし |  |  | □ | あり | [8 empty] | □
[5 empty] | 給水管 |  |  | □ | なし |  |  | □ | あり | [8 empty] | □
[5 empty] | 給湯管 |  |  | □ | なし |  |  | □ | あり |  | □ | 該当なし | [5 empty] | □
[5 empty] | ガス管 |  |  | □ | なし |  |  | □ | あり |  | □ | 該当なし | [5 empty] | □
| 地中埋設管 | 地中埋設管上のコンクリート打設 |  | ・ | 共用配管の地中埋設管上のコンクリート打設
[5 empty] | 排水管 |  |  | □ | なし |  |  | □ | あり
[5 empty] | 給水管 |  |  | □ | なし |  |  | □ | あり
[5 empty] | 給湯管 |  |  | □ | なし |  |  | □ | あり |  | □ | 該当なし
[5 empty] | ガス管 |  |  | □ | なし |  |  | □ | あり |  | □ | 該当なし
|  |  |  | □ | 対象区域外
| 共用排水管 | 排水管の清掃措置 |  | ・ | 共用立管の掃除口
[5 empty] | □ | 最上階又は屋上、最下階及び３階以内おきの中間階又は１５ｍ以内ごとに設置
[5 empty] | □ | その他 |  | （ | [12 empty] | ）
|  |  |  | ・ | 横主管の掃除口
[5 empty] | □ | １０ｍ以内ごとに設置
[5 empty] | □ | その他 |  | （ | [12 empty] | ）
| 配管点検口 | 専用排水管と共用排水管の接合部 |  | ・ | 専用排水管と共用排水管の接合部
[5 empty] | □ | 点検口 |  |  |  | □ | 露出配管
[5 empty] | □ | その他 |  | （ | [12 empty] | ）
|  |  |  | ・ | 掃除口の点検措置
[5 empty] | □ | ＰＳ点検口 |  |  |  | □ | 露出配管
[5 empty] | □ | その他 |  | （ | [12 empty] | ）
|  | 専用給水管と共用給水管の接合部及びバルブ |  | ・ | 専用給水管と共用給水管の接合部
[5 empty] | □ | ＭＢ扉 |  |  |  | □ | 点検口 |  |  | □ | 露出配管
[5 empty] | □ | その他 |  | （ | [12 empty] | ）
|  |  |  | ・ | 共用給水管のバルブ
[5 empty] | □ | ＭＢ扉 |  |  |  | □ | 点検口 |  |  | □ | 露出
[5 empty] | □ | その他 |  | （ | [12 empty] | ）
|  | 専用給湯管と共用給湯管の接合部及びバルブ |  | ・ | 専用給湯管と共用給湯管の接合部
[5 empty] | □ | ＭＢ扉 |  |  |  | □ | 点検口 |  |  | □ | 露出配管
[5 empty] | □ | その他 |  | （ | [12 empty] | ）
|  |  |  | ・ | 共用給湯管のバルブ
|  | □ | 該当なし |  | □ | ＭＢ扉 |  |  |  | □ | 点検口 |  |  | □ | 露出
[5 empty] | □ | その他 |  | （ | [12 empty] | ）
|  | 専用ガス管と共用ガス管の接合部及びバルブ |  | ・ | 専用ガス管と共用ガス管の接合部
[5 empty] | □ | ＭＢ扉 |  |  |  | □ | 点検口
[5 empty] | □ | その他 |  | （ | [12 empty] | ）
|  |  |  | ・ | 共用ガス管のバルブ
|  | □ | 該当なし |  | □ | ＭＢ扉 |  |  |  | □ | 点検口
[5 empty] | □ | その他 |  | （ | [12 empty] | ）
| 排水管の内面及び設置方法 | 排水管内面の形状及び設置方法 |  | ・ | 排水管の内面
[5 empty] | □ | 平滑かつ肉厚の異なる管の接合無し
[5 empty] | □ | その他 |  | （ | [12 empty] | ）
|  |  |  | ・ | 排水管の設置方法
[5 empty] | たわみ防止措置 | [6 empty] | □ | 吊り金物 |  | □ | 支持金物
[12 empty] | □ | その他 | （ | [6 empty] | ）
[5 empty] | 抜け、変形防止措置 | [6 empty] | □ | 接着接合 |  | □ | ねじ接合
[12 empty] | □ | その他 | （ | [6 empty] | ）
維持管理対策等級（専用配管） | 専用配管 | コンクリート内埋込み配管 |  | ・ | 専用配管のコンクリート内埋込み配管 | [16 empty] | □ | □
[5 empty] | 排水管 |  |  | □ | なし |  |  | □ | あり | [8 empty] | □
[5 empty] | 給水管 |  |  | □ | なし |  |  | □ | あり | [8 empty] | □
[5 empty] | 給湯管 |  |  | □ | なし |  |  | □ | あり | [8 empty] | □
[5 empty] | ガス管 |  |  | □ | なし |  |  | □ | あり |  | □ | 該当なし | [5 empty] | □
|  | 他住戸の専用部内の設置 |  | ・ | 他住戸の専用部内の設置 | [16 empty] | □
[5 empty] | 排水管 |  |  | □ | なし |  |  | □ | あり | [8 empty] | □
[5 empty] | 給水管 |  |  | □ | なし |  |  | □ | あり
[5 empty] | 給湯管 |  |  | □ | なし |  |  | □ | あり
[5 empty] | ガス管 |  |  | □ | なし |  |  | □ | あり |  | □ | 該当なし
| 地中埋設管 | 地中埋設管上のコンクリート打設 |  | ・ | 専用配管の地中埋設管上のコンクリート打設
[5 empty] | 排水管 |  |  | □ | なし |  |  | □ | あり
[5 empty] | 給水管 |  |  | □ | なし |  |  | □ | あり
[5 empty] | 給湯管 |  |  | □ | なし |  |  | □ | あり
[5 empty] | ガス管 |  |  | □ | なし |  |  | □ | あり |  | □ | 該当なし
|  |  |  | □ | 対象区域外
|  |  |  | □ | 該当なし
| 排水管の内面及び設置方法 | 排水管内面の形状及び設置方法 |  | ・ | 排水管の内面
[5 empty] | □ | 平滑かつ肉厚の異なる管の接合無し
[5 empty] | □ | その他 |  | （ | [12 empty] | ）
|  |  |  | ・ | 排水管の設置方法
[5 empty] | たわみ防止措置 | [6 empty] | □ | 吊り金物 |  | □ | 支持金物
[12 empty] | □ | その他 | （ | [6 empty] | ）
[5 empty] | 抜け、変形防止措置 | [6 empty] | □ | 接着接合 |  | □ | ねじ接合
[12 empty] | □ | その他 | （ | [6 empty] | ）
更新対策（住戸専用部） | 構造躯体 | 躯体天井高 |  | ・ | 躯体天井高 |  |  |  |  | * メゾネット等は 階数も合わせて各階記載してください | [11 empty] | □ | □
[6 empty] | ［ | [12 empty] | ｍｍ以上 |  | ］ | □
□
□
|  | 住戸専用部の構造躯体の壁又は柱 |  | ・ | 住戸専用部分の構造躯体で間取変更の障害となりうるもの | [16 empty] | □
[5 empty] | □ | なし | [15 empty] | □
[5 empty] | □ | あり | [15 empty] | □
[6 empty] | ［ | □ | 壁 |  | □ | 柱 | ］

## 耐久性・可変性（鉄筋コンクリート造等）
設計内容説明書 <共同住宅等> | [23 empty] | 耐久性・可変性 （鉄筋コンクリート造等）
建築物の名称
住戸番号等
確認項目 |  | 設計内容説明欄 | [20 empty] | ＪＩＯ
|  | 項目 |  | 設計内容 | [17 empty] | 記載図書名等 | 確認欄
劣化対策等級（構造躯体等） | コンクリート・セメント | コンクリート・セメントの種類 |  | ・ | コンクリートの種類 | [16 empty] | □ | □
[5 empty] | □ | 普通コンクリート | [6 empty] | □ | 軽量コンクリート | [7 empty] | □
[5 empty] | □ | その他 |  | （ | [12 empty] | ） | □
|  |  |  | ・ | セメントの種類 | [16 empty] | □
[5 empty] | □ | 普通ポルトランドセメント | [6 empty] | □ | 中庸熱ポルトランドセメント | [7 empty] | □
[5 empty] | □ | 低熱ポルトランドセメント | [6 empty] | □ | その他のポルトランドセメント | [7 empty] | □
[5 empty] | □ | フライアッシュセメント | [6 empty] | □ | 高炉セメント | [7 empty] | □
[5 empty] | □ | その他 |  | （ | [12 empty] | ）
| コンクリートの水セメント比 | 水セメント比 ・最小かぶり厚さ |  | ・ | 最小かぶり厚さ
直接土に接しない部分
[6 empty] | 耐力壁以外の壁、床 | [5 empty] | 屋内 （ |  |  |  | ｍｍ ） |  | 屋外 （ |  | ｍｍ ）
[6 empty] | 耐力壁、柱、はり | [5 empty] | 屋内 （ |  |  |  | ｍｍ ） |  | 屋外 （ |  | ｍｍ ）
直接土に接する部分
[6 empty] | 壁、柱、床、はり、基礎の立ち上がりの部分 | [11 empty] | （ |  | ｍｍ ）
[6 empty] | 基礎（立ち上り部分、捨てコンクリート部分を除く） | [11 empty] | （ |  | ｍｍ ）
|  |  |  | ・ | 外壁の仕上げ
[5 empty] | □ | タイル貼り |  |  |  | □ | モルタル塗り |  |  |  |  | □ | 外断熱工法
[5 empty] | □ | その他 |  |  |  | （ | [10 empty] | ）
|  |  |  | ・ | 水セメント比
[5 empty] | 水セメント比 |  |  |  |  | （ | [9 empty] | ％以下 | ）
| 部材の設計・配筋 | 設計かぶり厚さ |  | ・ | 設計かぶり厚さ
[5 empty] | 最小かぶり厚さ ＋ |  |  |  |  | （ | [9 empty] | ｍｍ ）
| コンクリートの品質 | スランプ |  | ・ | スランプ
[5 empty] | □ | コンクリートの品質基準強度が３３Ｎ/ｍ㎡未満 スランプ１８ｃｍ以下
[5 empty] | □ | コンクリートの品質基準強度が３３Ｎ/ｍ㎡以上 スランプ２１ｃｍ以下
[5 empty] | □ | その他 |  |  |  | （ | [10 empty] | ）
|  | 単位水量 |  | ・ | 単位水量
[5 empty] | □ | １８５ｋｇ/㎥以下
[5 empty] | □ | その他 |  |  |  | （ | [10 empty] | ）
|  | 空気量 |  | ・ | 空気量
[5 empty] | □ | ４～６％
[5 empty] | □ | その他 |  |  |  | （ | [10 empty] | ）
| 施工計画 | コンクリートの充填方法等 |  | ・ | 打ち込み・締め固め方法
[5 empty] | □ | ＪＡＳＳ ５に準拠
[5 empty] | □ | その他 |  |  |  | （ | [10 empty] | ）
|  |  |  | ・ | 打ち継ぎ部の処理方法
[5 empty] | □ | ＪＡＳＳ ５に準拠
[5 empty] | □ | その他 |  |  |  | （ | [10 empty] | ）
|  |  |  | ・ | 養生方法
[5 empty] | □ | ＪＡＳＳ ５に準拠 | [18 empty] | 小屋裏 | 軒裏 | 小屋裏 | 軒裏 | 小屋裏頂部（排気塔）
[5 empty] | □ | その他 |  |  |  | （ | [10 empty] | ）
維持管理対策等級（共用配管） | 共用配管 | 共用配管 |  | ・ | 共用配管の有無 | [16 empty] | □ | □
[8 empty] | □ | なし |  |  | □ | あり | [8 empty] | □
| 躯体等埋設管 | コンクリート内埋込み配管 |  | ・ | 共用配管のコンクリート内埋込み配管 | [16 empty] | □
[5 empty] | 排水管 |  |  | □ | なし |  |  | □ | あり | [8 empty] | □
[5 empty] | 給水管 |  |  | □ | なし |  |  | □ | あり | [8 empty] | □
[5 empty] | 給湯管 |  |  | □ | なし |  |  | □ | あり |  |  | □ | 該当なし |  |  |  |  | □
[5 empty] | ガス管 |  |  | □ | なし |  |  | □ | あり |  |  | □ | 該当なし |  |  |  |  | □
| 地中埋設管 | 地中埋設管上のコンクリート打設 |  | ・ | 共用配管の地中埋設管上のコンクリート打設
[5 empty] | 排水管 |  |  | □ | なし |  |  | □ | あり
[5 empty] | 給水管 |  |  | □ | なし |  |  | □ | あり
[5 empty] | 給湯管 |  |  | □ | なし |  |  | □ | あり |  |  | □ | 該当なし
[5 empty] | ガス管 |  |  | □ | なし |  |  | □ | あり |  |  | □ | 該当なし
|  |  |  | □ | 対象区域外
| 共用排水管 | 排水管の清掃措置 |  | ・ | 共用立管の掃除口
[5 empty] | □ | 最上階又は屋上、最下階及び３階以内おきの中間階又は１５ｍ以内ごとに設置
[5 empty] | □ | その他 |  | （ | [12 empty] | ）
|  |  |  | ・ | 横主管の掃除口
[5 empty] | □ | １０ｍ以内ごとに設置
[5 empty] | □ | その他 |  | （ | [12 empty] | ）
| 配管点検口 | 専用排水管と共用排水管の接合部 |  | ・ | 専用排水管と共用排水管の接合部
[5 empty] | □ | 点検口 |  |  |  | □ | 露出配管
[5 empty] | □ | その他 |  | （ | [12 empty] | ）
|  |  |  | ・ | 掃除口の点検措置
[5 empty] | □ | ＰＳ点検口 |  |  |  | □ | 露出配管
[5 empty] | □ | その他 |  | （ | [12 empty] | ）
|  | 専用給水管と共用給水管の接合部及びバルブ |  | ・ | 専用給水管と共用給水管の接合部
[5 empty] | □ | ＭＢ扉 |  |  |  | □ | 点検口 |  |  |  | □ | 露出配管
[5 empty] | □ | その他 |  | （ | [12 empty] | ）
|  |  |  | ・ | 共用給水管のバルブ
[5 empty] | □ | ＭＢ扉 |  |  |  | □ | 点検口 |  |  |  | □ | 露出
[5 empty] | □ | その他 |  | （ | [12 empty] | ）
|  | 専用給湯管と共用給湯管の接合部及びバルブ |  | ・ | 専用給湯管と共用給湯管の接合部
[5 empty] | □ | ＭＢ扉 |  |  |  | □ | 点検口 |  |  |  | □ | 露出配管
[5 empty] | □ | その他 |  | （ | [12 empty] | ）
|  |  |  | ・ | 共用給湯管のバルブ
|  | □ | 該当なし |  | □ | ＭＢ扉 |  |  |  | □ | 点検口 |  |  |  | □ | 露出
[5 empty] | □ | その他 |  | （ | [12 empty] | ）
|  | 専用ガス管と共用ガス管の接合部及びバルブ |  | ・ | 専用ガス管と共用ガス管の接合部
[5 empty] | □ | ＭＢ扉 |  |  |  | □ | 点検口
[5 empty] | □ | その他 |  | （ | [12 empty] | ）
|  |  |  | ・ | 共用ガス管のバルブ
|  | □ | 該当なし |  | □ | ＭＢ扉 |  |  |  | □ | 点検口
[5 empty] | □ | その他 |  | （ | [12 empty] | ）
| 排水管の内面及び設置方法 | 排水管内面の形状及び設置方法 |  | ・ | 排水管の内面
[5 empty] | □ | 平滑かつ肉厚の異なる管の接合無し
[5 empty] | □ | その他 |  | （ | [12 empty] | ）
|  |  |  | ・ | 排水管の設置方法
[5 empty] | たわみ防止措置 | [6 empty] | □ | 吊り金物 |  |  | □ | 支持金物
[12 empty] | □ | その他 |  | （ | [5 empty] | ）
[5 empty] | 抜け、変形防止措置 | [6 empty] | □ | 接着接合 |  |  | □ | ねじ接合
[12 empty] | □ | その他 |  | （ | [5 empty] | ）
維持管理対策等級（専用配管） | 専用配管 | コンクリート内埋込み配管 |  | ・ | 専用配管のコンクリート内埋込み配管 | [16 empty] | □ | □
[5 empty] | 排水管 |  |  | □ | なし |  |  | □ | あり | [8 empty] | □
[5 empty] | 給水管 |  |  | □ | なし |  |  | □ | あり | [8 empty] | □
[5 empty] | 給湯管 |  |  | □ | なし |  |  | □ | あり | [8 empty] | □
[5 empty] | ガス管 |  |  | □ | なし |  |  | □ | あり |  |  | □ | 該当なし |  |  |  |  | □
|  | 他住戸の専用部内の設置 |  | ・ | 他住戸の専用部内の設置 | [16 empty] | □
[5 empty] | 排水管 |  |  | □ | なし |  |  | □ | あり | [8 empty] | □
[5 empty] | 給水管 |  |  | □ | なし |  |  | □ | あり
[5 empty] | 給湯管 |  |  | □ | なし |  |  | □ | あり
[5 empty] | ガス管 |  |  | □ | なし |  |  | □ | あり |  |  | □ | 該当なし
| 地中埋設管 | 地中埋設管上のコンクリート打設 |  | ・ | 専用配管の地中埋設管上のコンクリート打設
[5 empty] | 排水管 |  |  | □ | なし |  |  | □ | あり
[5 empty] | 給水管 |  |  | □ | なし |  |  | □ | あり
[5 empty] | 給湯管 |  |  | □ | なし |  |  | □ | あり
[5 empty] | ガス管 |  |  | □ | なし |  |  | □ | あり |  |  | □ | 該当なし
|  |  |  | □ | 対象区域外
|  |  |  | □ | 該当なし
| 排水管の内面及び設置方法 | 排水管内面の形状及び設置方法 |  | ・ | 排水管の内面
[5 empty] | □ | 平滑かつ肉厚の異なる管の接合無し
[5 empty] | □ | その他 |  | （ | [12 empty] | ）
|  |  |  | ・ | 排水管の設置方法
[5 empty] | たわみ防止措置 | [6 empty] | □ | 吊り金物 |  |  | □ | 支持金物
[12 empty] | □ | その他 |  | （ | [5 empty] | ）
[5 empty] | 抜け、変形防止措置 | [6 empty] | □ | 接着接合 |  |  | □ | ねじ接合
[12 empty] | □ | その他 |  | （ | [5 empty] | ）
更新対策（住戸専用部） | 構造躯体 | 躯体天井高 |  | ・ | 躯体天井高 |  |  |  |  | * メゾネット等は 階数も合わせて各階記載してください | [11 empty] | □ | □
[6 empty] | ［ | [12 empty] | ｍｍ以上 |  | ］ | □
□
□
|  | 住戸専用部の構造躯体の壁又は柱 |  | ・ | 住戸専用部分の構造躯体で間取変更の障害となりうるもの | [16 empty] | □
[5 empty] | □ | なし | [15 empty] | □
[5 empty] | □ | あり | [15 empty] | □
[6 empty] | ［ | □ | 壁 |  | □ | 柱 | ］

## 耐久性・可変性（補強コンクリートブロック造）
設計内容説明書 <共同住宅等> | [25 empty] | 耐久性・可変性 （補強コンクリートブロック造）
建築物の名称
住戸番号等
確認項目 |  | 設計内容説明欄 | [22 empty] | ＪＩＯ
|  | 項目 |  | 設計内容 | [19 empty] | 記載図書名等 | 確認欄
劣化対策等級（構造躯体等） | セメント | セメントの種類 |  | ・ | セメントの種類 | [18 empty] | □ | □
[5 empty] | □ | 普通ポルトランドセメント | [6 empty] | □ | フライアッシュセメント | [9 empty] | □
[5 empty] | □ | 高炉セメント | [6 empty] | □ | その他 |  | （ | [6 empty] | ） | □
| 充填材のコンクリートの水セメント比 | 水セメント比 ・最小かぶり厚さ |  | ・ | 最小有効かぶり厚さ | [18 empty] | □
[6 empty] | 屋内側の部分 |  |  |  | （ |  |  | ｍｍ ） | [10 empty] | □
[6 empty] | 屋外側の部分 |  |  |  | （ |  |  | ｍｍ ） | [10 empty] | □
|  |  |  | ・ | 外壁の仕上げ | [18 empty] | □
[5 empty] | □ | タイル貼り |  |  |  |  | □ | モルタル塗り |  |  |  |  | □ | 外断熱工法
[5 empty] | □ | その他 |  |  |  | （ | [12 empty] | ）
|  |  |  | ・ | 水セメント比
[5 empty] | 水セメント比 |  |  |  |  | （ | [11 empty] | ％以下 | ）
|  |  |  | ・ | 有効かぶり厚さ
[6 empty] | 有効かぶり厚さ |  |  |  | （ |  |  | ｍｍ ）
| 材料の品質等 | コンクリートブロック・目地モルタル |  | ・ | コンクリートブロックの圧縮強さ
[5 empty] | □ | １６Ｎ/ｍ㎡以上 |  |  |  |  | □ | その他 |  | （ | [6 empty] | ）
|  |  |  | ・ | 目地モルタルの水セメント比
[5 empty] | □ | ５５％以下 |  |  |  |  | □ | その他 |  | （ | [6 empty] | ）
| 施工計画 | コンクリートの充填方法等 |  | ・ | 打ち込み・締め固め方法
[5 empty] | （ | [17 empty] | ）
|  |  |  | ・ | 打ち継ぎ部の処理方法
[5 empty] | （ | [17 empty] | ）
|  |  |  | ・ | 養生方法
[5 empty] | （ | [17 empty] | ）
| 雨水の浸透対策 | 外壁の屋外側の処理 |  | ・ | 外壁の屋外側
[5 empty] | □ | タイル貼り |  |  |  |  | □ | モルタル塗り |  |  |  |  | □ | 外断熱工法
[5 empty] | □ | 防水形外装薄塗材E（ＪＩＳ Ａ６９０９）
[5 empty] | □ | 複層仕上塗材又は外装厚塗材E（ＪＩＳ Ａ６９０９）
[5 empty] | □ | 外壁用塗膜防水材（ＪＩＳ Ａ６０２１）
[5 empty] | □ | その他 |  | （ | [14 empty] | ）
|  |  |  | ・ | パラペット等の上端部の防水性
[5 empty] | □ | アルミニウム製笠木
[5 empty] | □ | その他 |  |  |  | （ | [12 empty] | ）
| 臥梁 | 水セメント比 ・最小かぶり厚さ |  | ・ | 最小かぶり厚さ
直接土に接しない部分
[6 empty] | 耐力壁以外の壁、床 | [5 empty] | 屋内 （ |  |  |  | ｍｍ ） |  |  | 屋外 （ |  |  | ｍｍ ）
[6 empty] | 耐力壁、柱、はり | [5 empty] | 屋内 （ |  |  |  | ｍｍ ） |  |  | 屋外 （ |  |  | ｍｍ ）
直接土に接する部分
[6 empty] | 壁、柱、床、はり、基礎の立立ち上がりの部分 | [12 empty] | （ |  |  | ｍｍ ）
[6 empty] | 基礎（立ち上り部分、捨てコンクリート部分を除く） | [12 empty] | （ |  |  | ｍｍ ）
|  |  |  | ・ | 外壁の仕上げ
[5 empty] | □ | タイル貼り |  |  |  | □ | モルタル塗り |  |  |  |  | □ | 外断熱工法
[5 empty] | □ | その他 |  |  |  | （ | [12 empty] | ）
|  |  |  | ・ | 水セメント比
[5 empty] | 水セメント比 |  |  |  |  | （ | [11 empty] | ％以下 | ）
|  |  |  | ・ | コンクリートの種類
[5 empty] | □ | 普通コンクリート | [6 empty] | □ | 軽量コンクリート
[5 empty] | □ | その他 |  |  |  | （ | [12 empty] | ）
|  | 設計かぶり厚さ |  | ・ | 設計かぶり厚さ
[5 empty] | 最小かぶり厚さ ＋ |  |  |  |  | （ | [11 empty] | ｍｍ ） | ）
|  | スランプ |  | ・ | スランプ
[5 empty] | □ | コンクリートの品質基準強度が３３Ｎ/ｍ㎡未満 スランプ１８ｃｍ以下
[5 empty] | □ | コンクリートの品質基準強度が３３Ｎ/ｍ㎡以上 スランプ２１ｃｍ以下
[5 empty] | □ | その他 |  |  |  | （ | [12 empty] | ）
|  | 単位水量 |  | ・ | 単位水量
[5 empty] | □ | １８５ｋｇ/㎥以下 | [20 empty] | 小屋裏 | 軒裏 | 小屋裏 | 軒裏 | 小屋裏頂部（排気塔）
[5 empty] | □ | その他 |  |  |  | （ | [12 empty] | ）
|  | 空気量 |  | ・ | 空気量
[5 empty] | □ | ４～６％
[5 empty] | □ | その他 |  |  |  | （ | [12 empty] | ）
維持管理対策等級（共用配管） | 共用配管 | 共用配管 |  | ・ | 共用配管の有無 | [18 empty] | □ | □
[8 empty] | □ | なし |  |  | □ | あり | [10 empty] | □
| 躯体等埋設管 | コンクリート内埋込み配管 |  | ・ | 共用配管のコンクリート内埋込み配管 | [18 empty] | □
[5 empty] | 排水管 |  |  | □ | なし |  |  | □ | あり | [10 empty] | □
[5 empty] | 給水管 |  |  | □ | なし |  |  | □ | あり | [10 empty] | □
[5 empty] | 給湯管 |  |  | □ | なし |  |  | □ | あり |  |  | □ | 該当なし | [6 empty] | □
[5 empty] | ガス管 |  |  | □ | なし |  |  | □ | あり |  |  | □ | 該当なし | [6 empty] | □
| 地中埋設管 | 地中埋設管上のコンクリート打設 |  | ・ | 共用配管の地中埋設管上のコンクリート打設
[5 empty] | 排水管 |  |  | □ | なし |  |  | □ | あり
[5 empty] | 給水管 |  |  | □ | なし |  |  | □ | あり
[5 empty] | 給湯管 |  |  | □ | なし |  |  | □ | あり |  |  | □ | 該当なし
[5 empty] | ガス管 |  |  | □ | なし |  |  | □ | あり |  |  | □ | 該当なし
|  |  |  | □ | 対象区域外
| 共用排水管 | 排水管の清掃措置 |  | ・ | 共用立管の掃除口
[5 empty] | □ | 最上階又は屋上、最下階及び３階以内おきの中間階又は１５ｍ以内ごとに設置
[5 empty] | □ | その他 |  | （ | [14 empty] | ）
|  |  |  | ・ | 横主管の掃除口
[5 empty] | □ | １０ｍ以内ごとに設置
[5 empty] | □ | その他 |  | （ | [14 empty] | ）
| 配管点検口 | 専用排水管と共用排水管の接合部 |  | ・ | 専用排水管と共用排水管の接合部
[5 empty] | □ | 点検口 |  |  |  | □ | 露出配管
[5 empty] | □ | その他 |  | （ | [14 empty] | ）
|  |  |  | ・ | 掃除口の点検措置
[5 empty] | □ | ＰＳ点検口 |  |  |  | □ | 露出配管
[5 empty] | □ | その他 |  | （ | [14 empty] | ）
|  | 専用給水管と共用給水管の接合部及びバルブ |  | ・ | 専用給水管と共用給水管の接合部
[5 empty] | □ | ＭＢ扉 |  |  |  | □ | 点検口 |  |  |  | □ | 露出配管
[5 empty] | □ | その他 |  | （ | [14 empty] | ）
|  |  |  | ・ | 共用給水管のバルブ
[5 empty] | □ | ＭＢ扉 |  |  |  | □ | 点検口 |  |  |  | □ | 露出
[5 empty] | □ | その他 |  | （ | [14 empty] | ）
|  | 専用給湯管と共用給湯管の接合部及びバルブ |  | ・ | 専用給湯管と共用給湯管の接合部
[5 empty] | □ | ＭＢ扉 |  |  |  | □ | 点検口 |  |  |  | □ | 露出配管
[5 empty] | □ | その他 |  | （ | [14 empty] | ）
|  |  |  | ・ | 共用給湯管のバルブ
|  | □ | 該当なし |  | □ | ＭＢ扉 |  |  |  | □ | 点検口 |  |  |  | □ | 露出
[5 empty] | □ | その他 |  | （ | [14 empty] | ）
|  | 専用ガス管と共用ガス管の接合部及びバルブ |  | ・ | 専用ガス管と共用ガス管の接合部
[5 empty] | □ | ＭＢ扉 |  |  |  | □ | 点検口
[5 empty] | □ | その他 |  | （ | [14 empty] | ）
|  |  |  | ・ | 共用ガス管のバルブ
|  | □ | 該当なし |  | □ | ＭＢ扉 |  |  |  | □ | 点検口
[5 empty] | □ | その他 |  | （ | [14 empty] | ）
| 排水管の内面及び設置方法 | 排水管内面の形状及び設置方法 |  | ・ | 排水管の内面
[5 empty] | □ | 平滑かつ肉厚の異なる管の接合無し
[5 empty] | □ | その他 |  | （ | [14 empty] | ）
|  |  |  | ・ | 排水管の設置方法
[5 empty] | たわみ防止措置 | [6 empty] | □ | 吊り金物 |  |  | □ | 支持金物
[12 empty] | □ | その他 |  | （ | [7 empty] | ）
[5 empty] | 抜け、変形防止措置 | [6 empty] | □ | 接着接合 |  |  | □ | ねじ接合
[12 empty] | □ | その他 |  | （ | [7 empty] | ）
維持管理対策等級（専用配管） | 専用配管 | コンクリート内埋込み配管 |  | ・ | 専用配管のコンクリート内埋込み配管 | [18 empty] | □ | □
[5 empty] | 排水管 |  |  | □ | なし |  |  | □ | あり | [10 empty] | □
[5 empty] | 給水管 |  |  | □ | なし |  |  | □ | あり | [10 empty] | □
[5 empty] | 給湯管 |  |  | □ | なし |  |  | □ | あり | [10 empty] | □
[5 empty] | ガス管 |  |  | □ | なし |  |  | □ | あり |  |  | □ | 該当なし | [6 empty] | □
|  | 他住戸の専用部内の設置 |  | ・ | 他住戸の専用部内の設置 | [18 empty] | □
[5 empty] | 排水管 |  |  | □ | なし |  |  | □ | あり | [10 empty] | □
[5 empty] | 給水管 |  |  | □ | なし |  |  | □ | あり
[5 empty] | 給湯管 |  |  | □ | なし |  |  | □ | あり
[5 empty] | ガス管 |  |  | □ | なし |  |  | □ | あり |  |  | □ | 該当なし
| 地中埋設管 | 地中埋設管上のコンクリート打設 |  | ・ | 専用配管の地中埋設管上のコンクリート打設
[5 empty] | 排水管 |  |  | □ | なし |  |  | □ | あり
[5 empty] | 給水管 |  |  | □ | なし |  |  | □ | あり
[5 empty] | 給湯管 |  |  | □ | なし |  |  | □ | あり
[5 empty] | ガス管 |  |  | □ | なし |  |  | □ | あり |  |  | □ | 該当なし
|  |  |  | □ | 対象区域外
|  |  |  | □ | 該当なし
| 排水管の内面及び設置方法 | 排水管内面の形状及び設置方法 |  | ・ | 排水管の内面
[5 empty] | □ | 平滑かつ肉厚の異なる管の接合無し
[5 empty] | □ | その他 |  | （ | [14 empty] | ）
|  |  |  | ・ | 排水管の設置方法
[5 empty] | たわみ防止措置 | [6 empty] | □ | 吊り金物 |  |  | □ | 支持金物
[12 empty] | □ | その他 |  | （ | [7 empty] | ）
[5 empty] | 抜け、変形防止措置 | [6 empty] | □ | 接着接合 |  |  | □ | ねじ接合
[12 empty] | □ | その他 |  | （ | [7 empty] | ）
更新対策（住戸専用部） | 構造躯体 | 躯体天井高 |  | ・ | 躯体天井高 |  |  |  |  | * メゾネット等は 階数も合わせて各階記載してください | [13 empty] | □ | □
[6 empty] | ［ | [13 empty] | ｍｍ以上 |  |  | ］ | □
□
□
|  | 住戸専用部の構造躯体の壁又は柱 |  | ・ | 住戸専用部分の構造躯体で間取変更の障害となりうるもの | [18 empty] | □
[5 empty] | □ | なし | [17 empty] | □
[5 empty] | □ | あり | [17 empty] | □
[6 empty] | ［ | □ | 壁 |  | □ | 柱 | ］

## 耐震性
設計内容説明書 <共同住宅等> | [23 empty] | 耐震性
建築物の名称
確認項目 | 設計内容説明欄 | [21 empty] | ＪＩＯ
| 項目 |  | 設計内容 | [18 empty] | 記載図書名等 | 確認欄
構造躯体 | 構造概要 |  | ・ | 構造種別 | [17 empty] | □ | □
| 構造計算 |  |  | □ | 鉄筋コンクリート造 | [5 empty] | □ | 鉄骨鉄筋コンクリート造 | [5 empty] | □ | 鉄骨造 |  |  | □
|  |  |  | □ | 木造（軸組工法） | [5 empty] | □ | 木造（枠組壁工法） | [9 empty] | □
|  |  |  | □ | その他 |  |  | （ | [12 empty] | ） | □
|  |  | ・ | 構造計算方法等 | [17 empty] | □
|  |  |  | □ | 限界耐力計算 | [16 empty] | □
|  |  |  | □ | 保有水平耐力計算等 | [16 empty] | □
[5 empty] | □ | ルート３ |  |  |  | □ | ルート２－１ |  |  | □ | ルート２－２ |  |  |  | □ | ルート１
[5 empty] | □ | その他 |  | （ | [12 empty] | ）
|  |  |  | □ | 壁量計算等による（階数が２以下の木造の建築物における基準）
|  |  |  | □ | その他 |  |  | （ | [12 empty] | ）
|  |  | □ | 等級に応じた割増
| 構造部材等 |  | ・ | 土台の寸法（形式） | [5 empty] | （ | [10 empty] | ） | □ | □
|  |  | ・ | 柱の小径（縦枠の形式） | [5 empty] | （ | [10 empty] | ） | □
| * | 木造 | ・ | アンカーボルト | [17 empty] | □
|  |  |  | 品質 | [5 empty] | （ | [10 empty] | ） | □ |  |  | 亜鉛メッキ処理 | Ｚマーク表示品 | Ｚマーク表示品と同等以上 | Ｃマーク表示品 | Ｃマーク表示品と同等以上
|  |  |  | 埋め込み長さ | [5 empty] | （ | [9 empty] | ｍｍ | ） | □
|  |  |  | 柱芯からの位置 | [5 empty] | （ | [9 empty] | ｍｍ | ） | □
|  |  |  | 設置間隔 | [5 empty] | （ | [9 empty] | ｍｍ | ） | □
|  |  | ・ | 耐力壁
筋かい
[5 empty] | 筋かいの種類 |  |  |  |  | （ |  |  |  | ） | 寸法 |  | （ |  |  |  | ） |  |  |  | 片筋かい | 両筋かい
[10 empty] | （ |  |  |  | ） | 寸法 |  | （ |  |  |  | ） |  |  |  | １５×９０ | ３０×９０ | ４５×９０
木摺耐力壁
[5 empty] | 木摺の種類 |  |  |  |  | （ | [10 empty] | ）
面材耐力壁①
[5 empty] | 面材の種類 |  |  |  |  | （ | [10 empty] | ） |  |  |  | 構造用合板 | パーティクルボード | 構造用パネル | ハードボード | 硬質木片セメント板 | 炭酸マグネシウム板 | パルプセメント板 | 構造用石膏ボードＡ種 | 構造用石膏ボードＡ種（床勝ち） | 構造用石膏ボードＢ種 | 構造用石膏ボードＢ種（床勝ち） | 石膏ボード | 石膏ボード（床勝ち） | 強化石膏ボード | 強化石膏ボード（床勝ち） | シージングインシュレーションボード | ラスシート（角波亜鉛鉄板厚さ0.4ｍｍ以上 メタルラス厚さ0.6ｍｍ以上）
[5 empty] | 面材の厚さ |  |  |  |  | （ | [9 empty] | ｍｍ | ）
[5 empty] | くぎの種類 |  |  |  |  | （ | [10 empty] | ） |  |  |  | Ｎ５０ | ＧＮＦ４０ | ＧＮＣ４０ | ＳＮ４０ | Ｎ３８ | ＣＮ５０ | ＣＮ６５
[5 empty] | くぎの間隔 |  |  |  |  | （ | [9 empty] | ｍｍ | ）
面材耐力壁②
[5 empty] | 面材の種類 |  |  |  |  | （ | [10 empty] | ）
[5 empty] | 面材の厚さ |  |  |  |  | （ | [9 empty] | ｍｍ | ）
[5 empty] | くぎの種類 |  |  |  |  | （ | [10 empty] | ）
[5 empty] | くぎの間隔 |  |  |  |  | （ | [9 empty] | ｍｍ | ）
面材耐力壁③
[5 empty] | 面材の種類 |  |  |  |  | （ | [10 empty] | ）
[5 empty] | 面材の厚さ |  |  |  |  | （ | [9 empty] | ｍｍ | ）
[5 empty] | くぎの種類 |  |  |  |  | （ | [10 empty] | ）
[5 empty] | くぎの間隔 |  |  |  |  | （ | [9 empty] | ｍｍ | ）
|  |  | ・ | 準耐力壁等
木摺準耐力壁・腰壁等
[5 empty] | 木摺の種類 |  |  |  |  | （ | [10 empty] | ）
面材準耐力壁・腰壁等①
[5 empty] | 面材の種類 |  |  |  |  | （ | [10 empty] | ） |  |  |  | 構造用合板 | パーティクルボード | 構造用パネル | 石膏ボード
[5 empty] | 面材の厚さ |  |  |  |  | （ | [9 empty] | ｍｍ | ）
[5 empty] | くぎの種類 |  |  |  |  | （ | [10 empty] | ） |  |  |  | Ｎ５０ | ＧＮＦ４０ | ＧＮＣ４０
[5 empty] | くぎの間隔 |  |  |  |  | （ | [9 empty] | ｍｍ | ）
面材準耐力壁・腰壁等②
[5 empty] | 面材の種類 |  |  |  |  | （ | [10 empty] | ）
[5 empty] | 面材の厚さ |  |  |  |  | （ | [9 empty] | ｍｍ | ）
[5 empty] | くぎの種類 |  |  |  |  | （ | [10 empty] | ）
[5 empty] | くぎの間隔 |  |  |  |  | （ | [9 empty] | ｍｍ | ）
面材準耐力壁・腰壁等③
[5 empty] | 面材の種類 |  |  |  |  | （ | [10 empty] | ）
[5 empty] | 面材の厚さ |  |  |  |  | （ | [9 empty] | ｍｍ | ）
[5 empty] | くぎの種類 |  |  |  |  | （ | [10 empty] | ）
[5 empty] | くぎの間隔 |  |  |  |  | （ | [9 empty] | ｍｍ | ）
構造躯体 | 構造部材等 |  | ・ | 床組等 | [17 empty] | □ | □
|  |  |  | 火打ち構面 | [17 empty] | □
| * | 木造 |  |  | 火打ち構面の位置 |  |  |  |  | （ | [10 empty] | ） | □ |  |  | ２階床面 | 小屋床面 | ２階床面 ・ 小屋床面
[5 empty] | 火打ちの種類 |  |  |  |  | （ | [10 empty] | ） | □ |  |  | 火打ち金物 | 木製火打ち | 火打ち金物 ・ 木製火打ち
[5 empty] | 火打ちの隅長 |  |  |  |  | （ | [9 empty] | ｍｍ | ） | □
[5 empty] | 火打ちと取合う梁背 |  |  |  |  | （ | [9 empty] | ｍｍ | ） | □
|  |  |  | 床構面① | [17 empty] | □
[5 empty] | 床構面の位置 |  |  |  |  | （ | [10 empty] | ）
[5 empty] | 面材の種類 |  |  |  |  | （ | [10 empty] | ） |  |  |  | 構造用合板 | 構造用パネル（１級） | 構造用パネル（２級） | 幅１８０ｍｍ板材
[5 empty] | 面材の厚さ |  |  |  |  | （ | [9 empty] | ｍｍ | ）
[5 empty] | 根太の間隔 |  |  |  |  | （ | [9 empty] | ｍｍ | ）
[5 empty] | 根太の工法 |  |  |  |  | （ | [10 empty] | ） |  |  |  | 落とし込み | 半欠き | 転ばし | 根太なし
[5 empty] | くぎの種類 |  |  |  |  | （ | [10 empty] | ） |  |  |  | Ｎ５０ | Ｎ７５ | ＣＮ５０ | ＣＮ６５ | ＣＮ７５
[5 empty] | くぎの間隔 |  |  |  |  | （ | [9 empty] | ｍｍ | ） |  |  |  | １５０ | ４周釘打ち １５０ | 川の字釘打ち １５０
床構面②
[5 empty] | 床構面の位置 |  |  |  |  | （ | [10 empty] | ）
[5 empty] | 面材の種類 |  |  |  |  | （ | [10 empty] | ）
[5 empty] | 面材の厚さ |  |  |  |  | （ | [9 empty] | ｍｍ | ）
[5 empty] | 根太の間隔 |  |  |  |  | （ | [9 empty] | ｍｍ | ）
[5 empty] | 根太の工法 |  |  |  |  | （ | [10 empty] | ）
[5 empty] | くぎの種類 |  |  |  |  | （ | [10 empty] | ）
[5 empty] | くぎの間隔 |  |  |  |  | （ | [9 empty] | ｍｍ | ）
|  |  | ・ | 屋根面
屋根構面①
[5 empty] | 屋根の勾配 |  |  |  |  | （ | [10 empty] | ）
[5 empty] | 面材の種類 |  |  |  |  | （ | [10 empty] | ） |  |  |  | 構造用合板 | 構造用パネル（１級） | 構造用パネル（２級） | 構造用パネル（３級） | 幅１８０ｍｍ板材
[5 empty] | 面材の厚さ |  |  |  |  | （ | [9 empty] | ｍｍ | ）
[5 empty] | 垂木の工法 |  |  |  |  | （ |  |  | ） |  | 間隔 | （ |  |  |  | ｍｍ | ） |  |  |  | 転ばし
[5 empty] | くぎの種類 |  |  |  |  | （ |  |  | ） |  | 間隔 | （ |  |  |  | ｍｍ | ） |  |  |  | Ｎ５０ | ＣＮ５０ | ＣＮ６５
|  |  |  | 屋根構面② | [20 empty] | １５０
[5 empty] | 屋根の勾配 |  |  |  |  | （ | [10 empty] | ）
[5 empty] | 面材の種類 |  |  |  |  | （ | [10 empty] | ）
[5 empty] | 面材の厚さ |  |  |  |  | （ | [9 empty] | ｍｍ | ）
[5 empty] | 垂木の工法 |  |  |  |  | （ |  |  | ） |  | 間隔 | （ |  |  |  | ｍｍ | ）
[5 empty] | くぎの種類 |  |  |  |  | （ |  |  | ） |  | 間隔 | （ |  |  |  | ｍｍ | ）
|  |  | ・ | 接合部
|  |  |  | 検討方法 |  |  |  |  | □ | 平成１２年建設省告示第１４６０号に基づく接合
[9 empty] | □ | Ｎ値計算による
[9 empty] | □ | 許容応力度等計算による
[9 empty] | □ | 枠組壁工法に関する国土交通省告示に基づく接合
[9 empty] | □ | 簡易計算式による
[9 empty] | □ | その他 |  | （ | [8 empty] | ）
|  |  |  | 金物の品質 | [5 empty] | （ | [10 empty] | ） |  |  |  | Ｚマーク表示品 | Ｚマーク表示品と同等以上 | Ｃマーク表示品 | Ｃマーク表示品と同等以上
|  |  | ・ | 基礎
|  |  |  | 検討方法 |  |  | □ | 建築基準法の規定による
[7 empty] | □ | 許容応力度等計算による
[7 empty] | □ | (財)日本住宅・木材技術センター スパン表 | [9 empty] | （ |  |  | ）
[7 empty] | □ | (社)日本ツーバイフォー建築協会 スパン表 | [9 empty] | （ |  |  | ）
[7 empty] | □ | その他 |  | （ | [10 empty] | ）
|  |  |  | 根入れ深さ | [5 empty] | （ | [9 empty] | ｍｍ | ）
基礎各部の寸法
[5 empty] | 立上り部分の高さ |  |  |  |  | （ | [9 empty] | ｍｍ | ）
[5 empty] | 立上り部分の厚さ |  |  |  |  | （ | [9 empty] | ｍｍ | ）
[5 empty] | 布基礎ベースの幅 |  |  |  |  | （ | [9 empty] | ｍｍ | ）
[5 empty] | 布基礎ベースの厚さ |  |  |  |  | （ | [9 empty] | ｍｍ | ）
[5 empty] | 耐圧盤の厚さ |  |  |  |  | （ | [9 empty] | ｍｍ | ）
基礎の配筋
[5 empty] | 主筋 |  |  |  |  | （ | [10 empty] | ）
[5 empty] | 標準部の補強筋 |  |  |  |  | （ | [10 empty] | ）
[5 empty] | 開口直下の補強筋 |  |  |  |  | （ | [10 empty] | ）
[5 empty] | 隅角部の補強筋 |  |  |  |  | （ | [10 empty] | ）
|  |  | ・ | 横架材
|  |  |  | 検討方法 |  |  | □ | 許容応力度等計算による
[7 empty] | □ | (財)日本住宅・木材技術センター スパン表 | [9 empty] | （ |  |  | ）
[7 empty] | □ | (社)日本ツーバイフォー建築協会 スパン表 | [9 empty] | （ |  |  | ）
[7 empty] | □ | その他 |  | （ | [10 empty] | ）
構造躯体 | 材料の仕様 |  | ・ | コンクリート | [17 empty] | □ | □
|  |  |  | 種類 | [17 empty] | □
| * | 木造以外 |  | □ | 普通コンクリート | [5 empty] | □ | 軽量コンクリート |  |  |  |  | □ | （ |  |  | ） | □
|  |  |  | 設計基準強度 | [17 empty] | □
|  |  |  | □ | ２１ N/m㎡ | [5 empty] | □ | ２４ N/m㎡ |  |  |  |  | □ | ２７ N/m㎡ |  |  |  | □
|  |  |  | □ | ３０ N/m㎡ | [5 empty] | □ | ３３ N/m㎡ |  |  |  |  | □ | ３６ N/m㎡ |  |  |  | □
|  |  |  | □ | その他 |  | （ | [13 empty] | ） | □
|  |  | ・ | 鉄筋種類
|  |  |  | □ | ＳＤ２９５ | [5 empty] | □ | ＳＤ３４５ |  |  |  |  | □ | ＳＤ３９０
|  |  |  | □ | ＳＤ４９０ | [5 empty] | □ | 高強度せん断補強筋
|  |  |  | □ | その他 |  | （ | [13 empty] | ）
|  |  | ・ | 鉄骨種類
|  |  |  | □ | ＳＮ材 | [5 empty] | □ | ＳＭ材 |  |  |  |  | □ | ＳＳ材
|  |  |  | □ | その他 |  | （ | [13 empty] | ）
構造躯体 | 免震建築物 |  | □ | 平成１２年建設省告示第２００９号第１第３号による免震建築物 | [17 empty] | □ | □
|  |  | ・ | 同告示第２の該当する号 | [17 empty] | □
[5 empty] | □ | 一 （四号建築物） | [15 empty] | □
[5 empty] | □ | 二 （建築基準法第２０条第二号に掲げる建築物） | [15 empty] | □
[5 empty] | □ | 三 （時刻歴応答解析を行い大臣認定取得） | [15 empty] | □
|  |  | ・ | 計画 | [17 empty] | □
[5 empty] | □ | 免震層・免震材料の維持管理に関する計画 | [15 empty] | □
[5 empty] | □ | 敷地の管理に関する計画

## バリアフリー性
設計内容説明書 <共同住宅等> | [21 empty] | バリアフリー性
建築物の名称
住戸番号等
確認項目 |  | 設計内容説明欄 | [18 empty] | ＪＩＯ
|  | 項目 |  | 設計内容 | [15 empty] | 記載図書名等 | 確認欄
高齢者等配慮対策等級（専用部分） | 部屋の配置等 | 特定寝室の位置 |  | ・ | 特定寝室 | [14 empty] | □ | □
[5 empty] | 室名 |  | （ | [11 empty] | ） | □
|  |  |  | ・ | ホームエレベーターの設置 |  |  | □ | あり |  |  | □ | なし | [6 empty] | □
[5 empty] | ホームエレベーターの出入り口の幅員 | [5 empty] | （ | [5 empty] | ｍｍ |  | ） | □
|  |  |  | ・ | 特定寝室と同一階にある室 | [14 empty] | □
[5 empty] | □ | 便所 | [13 empty] | □
| 段差 | 日常生活空間内 |  | ・ | 日常生活空間内の床の段差 |  |  | □ | ５ｍｍを超える段差あり | [10 empty] | □
[8 empty] | □ | 段差なし（段差５ｍｍ以下）
|  |  |  | ・ | 玄関
[5 empty] | くつずりと玄関外側の段差 |  |  | （ | [5 empty] | ｍｍ |  | ）
[5 empty] | くつずりと玄関土間の段差 |  |  | （ | [5 empty] | ｍｍ |  | ）
|  |  |  | ・ | 浴室出入口
[5 empty] | 段差の形状 |  |  | □ | 単純段差 |  |  | □ | またぎ段差
[5 empty] | 出入り口の段差 |  |  | （ | [5 empty] | ｍｍ |  | ）
[5 empty] | 浴室出入り用手すり設置 |  |  | □ | あり |  |  | □ | なし
|  |  |  | ・ | バルコニー出入口
[5 empty] | 段差の形状 |  |  | □ | 単純段差 |  |  | □ | またぎ段差
[5 empty] | 出入り口の段差 |  |  | （ | [5 empty] | ｍｍ |  | ）
[5 empty] | 踏み段の設置の有無 |  |  | □ | あり |  |  | □ | なし
[6 empty] | 踏み段の奥行き |  | （ | [5 empty] | ｍｍ |  | ）
[6 empty] | 踏み段の幅 |  | （ | [5 empty] | ｍｍ |  | ）
[6 empty] | 踏み段の高さ（蹴上） |  | （ | [5 empty] | ｍｍ |  | ）
[6 empty] | バルコニー端との距離 |  | （ | [5 empty] | ｍｍ |  | ）
[5 empty] | 出入り用手すりの設置の有無 |  |  | □ | 手すり |  |  | □ | なし |  | □ | 手すり下地
[5 empty] | 出入り用手すりの設置位置 |  |  | □ | 室内外 |  |  | □ | 開口部の 「 だき 」 部分
|  |  |  | ・ | 畳コーナー（小上がり）等 ※ない場合は記載不要
[5 empty] | 畳コーナー等の段差 |  |  | （ | [5 empty] | ｍｍ |  | ）
[5 empty] | 畳コーナー等の面積 |  |  | （ | [5 empty] | ㎡ |  | ）
[5 empty] | 畳コーナー等がある居室面積 |  |  | （ | [5 empty] | ㎡ |  | ）
[5 empty] | 畳コーナー等の間口 |  |  | （ | [5 empty] | ｍｍ |  | ）
|  | 上記以外 |  | ・ | 室名 |  | （ | [11 empty] | ）
[5 empty] | 段差 |  | （ | [9 empty] | ｍｍ |  | ）
| 階段 | 住戸内の階段 |  | ・ | 有効幅員 |  |  | （ | [5 empty] | ｍｍ |  | ）
|  |  |  | ・ | 勾配等
|  | □ | 該当なし |  | 蹴上の寸法 |  |  | （ | [5 empty] | ｍｍ |  | ）
[5 empty] | 踏面の寸法（曲がり部分含む） |  |  | （ | [5 empty] | ｍｍ |  | ）
[5 empty] | 蹴上げ × ２ + 踏面 |  |  | （ | [5 empty] | ｍｍ |  | ）
[5 empty] | 勾配 |  |  | （ |  |  |  | ／ |  |  |  | ）
|  |  |  | ・ | 蹴込み
[5 empty] | 蹴込み寸法 |  |  | （ | [5 empty] | ｍｍ |  | ）
|  |  |  | ・ | 形式等
[5 empty] | 階段の形式 |  |  | □ | 直階段 |  |  | □ | 踊り場付折れ階段
[8 empty] | □ | その他 |  | （ | [7 empty] | ）
回り階段の曲がり部分（踏面の狭い方の端から３００ｍｍの位置）
[8 empty] | □ | 勾配等、蹴込み規定寸法を確保
[8 empty] | □ | 規定除外の形式 | [5 empty] | □ | その他
| 手すり | 手すり設置 |  | ・ | 住戸内の階段
|  | （姿勢変化対応） |  |  | 手すりの位置 |  |  | □ | 両側設置 |  |  |  | □ | 片側設置
[5 empty] | 階段の勾配 |  |  | □ | 勾配４５度超 |  |  |  | □ | 勾配４５度以下
[5 empty] | 設置高さ（踏面先端から） |  |  | （ | [5 empty] | ｍｍ |  | ）
|  |  |  | ・ | 便所
[5 empty] | □ | 立ち座り用手すり設置
|  |  |  | ・ | 浴室
[5 empty] | □ | 浴槽出入り用手すり設置
|  |  |  | ・ | 玄関
[5 empty] | □ | 上がりかまち部の昇降及び､ 靴の着脱用手すりの設置
[5 empty] | □ | 上がりかまち部の昇降及び､ 靴の着脱用手すり下地の設置
|  |  |  | ・ | 脱衣室
[5 empty] | □ | 衣服着脱用手すり設置 |  |  |  | □ | 衣服着脱用手すり下地の設置
高齢者等配慮対策等級（専用部分） | 手すり | 手すり設置 |  | ・ | バルコニー | [14 empty] | □ | □
|  | （転落防止対応） |  |  | 腰壁等の高さ |  |  | （ | [5 empty] | ｍｍ |  | ） |  |  |  | □
[5 empty] | 手すりの高さ |  |  | □ | 腰壁等から |  |  |  | □ | 床面から | [5 empty] | □
[8 empty] | （ | [5 empty] | ｍｍ |  | ） |  |  |  | □
[5 empty] | 手すり子の有無 |  |  | □ | あり |  |  |  | □ | なし | [5 empty] | □
[5 empty] | 手すり子の内法 |  |  | （ | [5 empty] | ｍｍ |  | ） |  |  |  | □
[5 empty] | □ | 転落した場合の高さが１ｍ以下 | [13 empty] | □
[5 empty] | □ | 該当する部分なし
|  |  |  | ・ | ２階以上の窓
[5 empty] | 窓台等の高さ |  |  | （ | [5 empty] | ｍｍ |  | ）
[5 empty] | 手すりの高さ |  |  | □ | 窓台等から |  |  |  | □ | 床面から
[8 empty] | （ | [5 empty] | ｍｍ |  | ）
[5 empty] | 手すり子の有無 |  |  | □ | あり |  |  |  | □ | なし
[5 empty] | 手すり子の内法 |  |  | （ | [5 empty] | ｍｍ |  | ）
[5 empty] | □ | 転落した場合の高さが１ｍ以下
|  |  |  | ・ | 住戸内の廊下及び階段の開放されている側
[5 empty] | 腰壁等の高さ |  |  | （ | [5 empty] | ｍｍ |  | ）
[5 empty] | 手すりの高さ |  |  | □ | 腰壁等から |  |  |  | □ | 床面、踏面先端から
[8 empty] | （ | [5 empty] | ｍｍ |  | ）
[5 empty] | 手すり子の有無 |  |  | □ | あり |  |  |  | □ | なし
[5 empty] | 手すり子の内法 |  |  | （ | [5 empty] | ｍｍ |  | ）
[5 empty] | □ | 転落した場合の高さが１ｍ以下
[5 empty] | □ | 該当する部分なし
| 通路 | 通路の幅員 |  | ・ | 通路幅員
[5 empty] | 通路の最小有効幅員 |  |  | （ | [5 empty] | ｍｍ |  | ）
[5 empty] | 柱等の箇所の最小有効幅員 |  |  | （ | [5 empty] | ｍｍ |  | ）
| 出入口の幅員 | 出入口の幅員 |  | ・ | 玄関出入口の有効幅員 |  |  | （ | [5 empty] | ｍｍ |  | ）
|  |  |  | ・ | 浴室出入口の有効幅員 |  |  | （ | [5 empty] | ｍｍ |  | ）
|  |  |  | ・ | 玄関・浴室出入口以外の室の出入口の有効幅員
[8 empty] | （ | [5 empty] | ｍｍ |  | ）
[8 empty] | □ | 工事を伴わない撤去等により確保
[8 empty] | □ | 軽微な改造により確保
| 寝室 | 特定寝室の面積 |  | ・ | 特定寝室
[5 empty] | 内法面積 |  |  | （ | [5 empty] | ㎡ |  | ）
| 便所 | 便所の寸法等 |  | ・ | 内法寸法等
[5 empty] | 長辺の内法寸法 |  |  | （ | [5 empty] | ｍｍ |  | ）
[8 empty] | □ | 軽微な改造により確保
[5 empty] | □ | 便器の前方又は側方について便器と壁の距離が５００ｍｍ以上確保
[6 empty] | □ | ドアの開放により確保 | □ | 軽微な改造により確保
|  |  |  | ・ | 便器の形式 |  |  | □ | 腰掛け式
| 浴室 | 浴室の寸法等 |  | ・ | 内法
[5 empty] | 短辺の内法寸法 |  |  | （ | [5 empty] | ｍｍ |  | ）
[5 empty] | 内法面積 |  |  | （ | [5 empty] | ㎡ |  | ）
高齢者等配慮対策等級（共用部分） | 共用廊下 | 床の段差 |  | ・ | 床の段差 | [14 empty] | □ | □
[5 empty] | 住戸から建物出入口、共用施設、他住戸等に至る経路上の段差の有無 | [14 empty] | □
| □ | [6 empty] | □ | あり |  |  | □ | なし | [6 empty] | □
| 該当なし | 床の高低差 |  | ・ | 経路上の高低差 | [14 empty] | □
[5 empty] | 高低差の有無 |  |  | □ | あり |  |  | □ | なし | [6 empty] | □
[5 empty] | 高低差 |  |  | （ | [5 empty] | ｍｍ |  | ） |  |  |  | □
|  |  |  | ・ | 傾斜路 | [14 empty] | □
[5 empty] | 傾斜路設置 |  |  | □ | あり |  |  | □ | なし
[5 empty] | 傾斜路の勾配 |  |  | （ |  |  |  | ／ |  |  |  | ）
[5 empty] | 傾斜路の有効幅員 |  |  | （ | [5 empty] | ｍｍ |  | ）
[5 empty] | 手すりの設置 |  |  | □ | 両側設置 |  |  | □ | 片側設置 |  |  | □ | なし
[5 empty] | 手すりの高さ |  |  | （ | [5 empty] | ｍｍ |  | ）
|  |  |  | ・ | 段
[5 empty] | 段設置 |  |  | □ | あり |  |  | □ | なし
[5 empty] | 蹴上の寸法 |  |  | （ | [5 empty] | ｍｍ |  | ）
[5 empty] | 踏面の寸法 |  |  | （ | [5 empty] | ｍｍ |  | ）
[5 empty] | 蹴上げ × ２ + 踏面 |  |  | （ | [5 empty] | ｍｍ |  | ）
[5 empty] | 勾配 |  |  | （ |  |  |  | ／ |  |  |  | ）
[5 empty] | 段の有効幅員 |  |  | （ | [5 empty] | ｍｍ |  | ）
[5 empty] | 蹴込み寸法 |  |  | （ | [5 empty] | ｍｍ |  | ）
[5 empty] | 蹴込み板の有無 |  |  | □ | あり |  |  | □ | なし
[5 empty] | 階段の形式 |  |  | □ | 直階段 |  |  | □ | 踊り場付折れ階段
[8 empty] | □ | その他 |  | （ | [7 empty] | ）
[5 empty] | 最上段の通路等への食込み |  |  | □ | あり |  |  | □ | なし
[5 empty] | 最下段の通路等への突出 |  |  | □ | あり |  |  | □ | なし
[5 empty] | 手すりの設置 |  |  | □ | 両側設置 |  |  | □ | 片側設置 |  |  | □ | なし
[5 empty] | 手すりの高さ |  |  | （ | [5 empty] | ｍｍ |  | ）
[5 empty] | 手すり子の有無 |  |  | □ | あり |  |  |  | □ | なし
[5 empty] | 手すり子の内法 |  |  | （ | [5 empty] | ｍｍ |  | ）
|  | 手すり |  | ・ | 手すりの設置
|  | （歩行補助） |  |  | 歩行補助用手すりの設置 |  |  | □ | 両側設置 |  |  | □ | 片側設置 |  |  | □ | なし
[5 empty] | 手すりの高さ |  |  | （ | [5 empty] | ｍｍ |  | ）
|  | 開放廊下の転落防止手すり |  | ・ | 開放廊下
[5 empty] | 腰壁等の高さ |  |  | （ | [5 empty] | ｍｍ |  | ）
[5 empty] | 手すりの高さ |  |  | □ | 腰壁等から |  |  |  | □ | 床面から
|  | □ | 該当なし |  |  |  |  | （ | [5 empty] | ｍｍ |  | ）
[5 empty] | 手すり子の有無 |  |  | □ | あり |  |  |  | □ | なし
[5 empty] | 手すり子の内法 |  |  | （ | [5 empty] | ｍｍ |  | ）
|  | 幅員 |  | ・ | 評価住戸からエレベーターを経て建物出入口に至る経路の幅員
[5 empty] | 共用廊下の有効幅員 |  |  | （ | [5 empty] | ｍｍ |  | ）
| 共用階段 | 勾配等 |  | ・ | 勾配等
[5 empty] | 蹴上の寸法 |  |  | （ | [5 empty] | ｍｍ |  | ）
| □ |  |  |  | 踏面の寸法（曲がり部分含む） |  |  | （ | [5 empty] | ｍｍ |  | ）
| 該当なし |  |  |  | 蹴上げ × ２ + 踏面 |  |  | （ | [5 empty] | ｍｍ |  | ）
[5 empty] | 勾配 |  |  | （ |  |  |  | ／ |  |  |  | ）
|  |  |  | ・ | 蹴込み
[5 empty] | 蹴込み寸法 |  |  | （ | [5 empty] | ｍｍ |  | ）
[5 empty] | 蹴込み板の有無 |  |  | □ | あり |  |  | □ | なし
|  |  |  | ・ | 形式等
[5 empty] | 階段の形式 |  |  | □ | 直階段 |  |  | □ | 踊り場付折れ階段
[8 empty] | □ | その他 |  | （ | [7 empty] | ）
[5 empty] | 最上段の通路等への食込み |  |  | □ | あり |  |  | □ | なし
[5 empty] | 最下段の通路等への突出 |  |  | □ | あり |  |  | □ | なし
|  |  |  | ・ | 手すりの設置
[5 empty] | 昇降補助用手すりの設置 |  |  | □ | 両側設置 |  |  | □ | 片側設置 |  |  | □ | なし
[5 empty] | 手すりの高さ |  |  | （ | [5 empty] | ｍｍ |  | ）
|  | 手すり |  | ・ | 外部に開放されている側
|  | （転落防止対応） |  |  | 腰壁等の高さ |  |  | （ | [5 empty] | ｍｍ |  | ）
[5 empty] | 手すりの高さ |  |  | □ | 腰壁等から |  |  |  | □ | 床面、踏面先端から
[8 empty] | （ | [5 empty] | ｍｍ |  | ）
[5 empty] | 手すり子の有無 |  |  | □ | あり |  |  |  | □ | なし
[5 empty] | 手すり子の内法 |  |  | （ | [5 empty] | ｍｍ |  | ）
|  | 幅員 |  | ・ | 階段の幅員
[5 empty] | 共用階段の有効幅員 |  |  | （ | [5 empty] | ｍｍ |  | ）
| エレベーター | エレベーターの利用 |  | ・ | 住戸の位置 | [14 empty] | □ | □
[5 empty] | 評価対象住戸の位置 |  |  | □ | 建物出入り口の存する階 | [10 empty] | □
| □ | [6 empty] | □ | 建物出入口の存する階以外の階の住戸 | [10 empty] | □
| 該当なし |  |  | ・ | エレベーター | [14 empty] | □
[5 empty] | エレベーターの設置 |  |  | □ | あり |  |  |  | □ | なし | [5 empty] | □
|  |  |  | ・ | エレベーターの利用 | [14 empty] | □
[5 empty] | 評価対象住戸の階からの利用 |  |  | □ | 評価対象住戸の階から利用できる | [10 empty] | □
[8 empty] | □ | 共用階段１階分移動し利用できる
[8 empty] | □ | 共用階段1階分移動し建物出入り口のある階に到達できる
[5 empty] | 共用階段の幅員 |  |  | （ | [5 empty] | ｍｍ |  | ）
|  | エレベーター、エレベーターホール寸法等 |  | ・ | エレベーターの出入口
[5 empty] | 出入口の有効幅員 |  |  | （ | [5 empty] | ｍｍ |  | ）
|  |  |  | ・ | かごの奥行
[5 empty] | かごの奥行内法寸法 |  |  | （ | [5 empty] | ｍｍ |  | ）
|  |  |  | ・ | エレベーターホール
[5 empty] | エレベーターホールの寸法 |  |  | （ |  |  |  | × |  |  |  | ｍｍ |  | ）
|  | 経路上の床 |  | ・ | 床の段差
建物出入口からエレベーターホールまでの経路上の段差の有無
[8 empty] | □ | あり |  |  | □ | なし
|  |  |  | ・ | 高低差
建物出入口とエレベーターホール高低差の有無
[5 empty] | 高低差の有無 |  |  | □ | あり |  |  | □ | なし
[5 empty] | 高低差 |  |  | （ | [5 empty] | ｍｍ |  | ）
|  |  |  | ・ | 傾斜路
[5 empty] | 傾斜路設置 |  |  | □ | あり |  |  | □ | なし
[5 empty] | 傾斜路の勾配 |  |  | （ |  |  |  | ／ |  |  |  | ）
[5 empty] | 傾斜路の有効幅員 |  |  | （ | [5 empty] | ｍｍ |  | ）
[5 empty] | 手すりの設置 |  |  | □ | 両側設置 |  |  | □ | 片側設置 |  |  | □ | なし
[5 empty] | 手すりの高さ |  |  | （ | [5 empty] | ｍｍ |  | ）
|  |  |  | ・ | 段
[5 empty] | 段設置 |  |  | □ | あり |  |  | □ | なし
[5 empty] | 蹴上の寸法 |  |  | （ | [5 empty] | ｍｍ |  | ）
[5 empty] | 踏面の寸法 |  |  | （ | [5 empty] | ｍｍ |  | ）
[5 empty] | 蹴上げ × ２ + 踏面 |  |  | （ | [5 empty] | ｍｍ |  | ）
[5 empty] | 勾配 |  |  | （ |  |  |  | ／ |  |  |  | ）
[5 empty] | 段の有効幅員 |  |  | （ | [5 empty] | ｍｍ |  | ）
[5 empty] | 蹴込み寸法 |  |  | （ | [5 empty] | ｍｍ |  | ）
[5 empty] | 蹴込み板の有無 |  |  | □ | あり |  |  | □ | なし
[5 empty] | 階段の形式 |  |  | □ | 直階段 |  |  | □ | 踊り場付折れ階段
[8 empty] | □ | その他 |  | （ | [7 empty] | ）
[5 empty] | 最上段の通路等への食込み |  |  | □ | あり |  |  | □ | なし
[5 empty] | 最下段の通路等への突出 |  |  | □ | あり |  |  | □ | なし
[5 empty] | 手すりの設置 |  |  | □ | 両側設置 |  |  | □ | 片側設置 |  |  | □ | なし
[5 empty] | 手すりの高さ |  |  | （ | [5 empty] | ｍｍ |  | ）
[5 empty] | 手すり子の有無 |  |  | □ | あり |  |  |  | □ | なし
[5 empty] | 手すり子の内法 |  |  | （ | [5 empty] | ｍｍ |  | ）

## 省エネルギー性 （※申請が平成27年3月31日まで可）
設計内容説明書 <共同住宅等> | [24 empty] | 省エネルギー性
建築物の名称
住戸番号等
確認項目 | 設計内容説明欄 | [22 empty] | ＪＩＯ
| 項目 |  | 設計内容 | [19 empty] | 記載図書名等 | 確認欄
一般事項 | 地域区分 |  | ・ | 地域区分 | [5 empty] | □ | Ⅰ |  | □ | Ⅱ |  | □ | Ⅲ |  | □ | Ⅳ |  |  | □ | □
[10 empty] | □ | Ⅴ |  | □ | Ⅵ | [8 empty] | □
| 構造 |  | ・ | 住宅の構造 | [5 empty] | □ | 木造（軸組工法） |  |  |  |  | □ | 木造（枠組壁工法） | [5 empty] | □
[10 empty] | □ | 鉄骨造 |  |  |  |  | □ | 鉄筋コンクリート造等 | [5 empty] | □
[10 empty] | □ | その他 |  | （ | [8 empty] | ） | □
| 断熱材の施工方法 |  | ・ | 断熱材の施工方法 | [5 empty] | □ | 外断熱工法 |  |  |  |  | □ | 内断熱工法 | [5 empty] | □
[10 empty] | □ | 外張断熱工法 |  |  |  |  | □ | 内張断熱工法 | [5 empty] | □
[10 empty] | □ | 充填断熱工法
[10 empty] | □ | その他 |  | （ | [8 empty] | ）
熱損失係数等による基準 | 熱損失係数 |  | ・ | 熱損失係数の値 （Ｑ値） | [10 empty] | （ |  |  |  |  | W/㎡・K |  | ）
[6 empty] | 計算方法 |  |  |  | □ | 通常のＱ値計算 |  |  |  |  | □ | 小規模な住宅の計算
[10 empty] | □ | 冬期日射利用住宅の計算
[10 empty] | □ | その他 |  | （ | [8 empty] | ）
| 夏期日射取得係数 |  | ・ | 夏期日射取得係数 （μ値） | [8 empty] | （ | [8 empty] | ）
熱貫流率等による基準 | 躯体の断熱性能等 | 熱貫流率 | ・ | 各部の熱貫流率 （Ｕ値）
|  |  |  | 屋根 | [10 empty] | （ |  |  |  |  | W/㎡・K |  | ）
|  |  |  | 天井 | [10 empty] | （ |  |  |  |  | W/㎡・K |  | ）
|  |  |  | 壁 | [10 empty] | （ |  |  |  |  | W/㎡・K |  | ）
|  |  |  | 床（外気に接する部分） | [10 empty] | （ |  |  |  |  | W/㎡・K |  | ）
|  |  |  | 床（その他の部分） | [10 empty] | （ |  |  |  |  | W/㎡・K |  | ）
|  |  |  | 土間床等の外周部（外気に接する部分） | [10 empty] | （ |  |  |  |  | W/m・K |  | ）
|  |  |  | 土間床等の外周部（その他の部分） | [10 empty] | （ |  |  |  |  | W/m・K |  | ）
|  | 断熱材の熱抵抗値 | ・ | 各部の断熱材の熱抵抗値 （Ｒ値）及び 断熱材の種類と厚さ
屋根
[5 empty] | 種類 |  |  | （ | [13 empty] | ） |  |  |  |  | 断熱材の種類 | 熱伝導率 | 断熱部位 | 熱伝導率 | 熱抵抗値
[5 empty] | 厚さ |  |  | （ |  |  | ｍｍ |  | ） |  |  | 熱抵抗値 | （ |  |  | ㎡・K/W |  | ） |  |  |  | 吹込み用グラスウールGW-１ 密度１３Ｋ |  | 0.052 | 屋根 ① | #N/A | #N/A
[5 empty] | 種類 |  |  | （ | [13 empty] | ） |  |  |  | 吹込み用グラスウールGW-２ 密度１８Ｋ |  | 0.052 | 屋根 ② | #N/A | #N/A
[5 empty] | 厚さ |  |  | （ |  |  | ｍｍ |  | ） |  |  | 熱抵抗値 | （ |  |  | ㎡・K/W |  | ） |  |  |  | 吹込み用グラスウール３０Ｋ相当 |  | 0.040 | 天井 | #N/A | #N/A
|  |  |  | 天井 | [21 empty] | 吹込み用グラスウール３５Ｋ相当 |  | 0.040 | 天井 | #N/A | #N/A
[5 empty] | 種類 |  |  | （ | [13 empty] | ） |  |  |  | 吹込み用ロックウール２５Ｋ |  | 0.047 | 壁 | #N/A | #N/A
[5 empty] | 厚さ |  |  | （ |  |  | ｍｍ |  | ） |  |  | 熱抵抗値 | （ |  |  | ㎡・K/W |  | ） |  |  |  | 吹込み用ロックウール６５Ｋ |  | 0.039 | 壁 | #N/A | #N/A
[5 empty] | 種類 |  |  | （ | [13 empty] | ） |  |  |  | 吹込み用セルロースファイバー２５Ｋ |  | 0.040 | 床（外気） | #N/A | #N/A
[5 empty] | 厚さ |  |  | （ |  |  | ｍｍ |  | ） |  |  | 熱抵抗値 | （ |  |  | ㎡・K/W |  | ） |  |  |  | 吹込み用セルロースファイバー４５Ｋ |  | 0.040 | 床（外気） | #N/A | #N/A
|  |  |  | 壁 | [21 empty] | 吹込み用セルロースファイバー５５Ｋ |  | 0.040 | 床（その他） | #N/A | #N/A
[5 empty] | 種類 |  |  | （ | [13 empty] | ） |  |  |  | 住宅用グラスウール１０Ｋ相当 |  | 0.050 | 床（その他） | #N/A | #N/A
[5 empty] | 厚さ |  |  | （ |  |  | ｍｍ |  | ） |  |  | 熱抵抗値 | （ |  |  | ㎡・K/W |  | ） |  |  |  | 住宅用グラスウール１６Ｋ相当 |  | 0.045 | 土間（外気） | #N/A | #N/A
[5 empty] | 種類 |  |  | （ | [13 empty] | ） |  |  |  | 住宅用グラスウール２０Ｋ相当 |  | 0.042 | 土間（外気） | #N/A | #N/A
[5 empty] | 厚さ |  |  | （ |  |  | ｍｍ |  | ） |  |  | 熱抵抗値 | （ |  |  | ㎡・K/W |  | ） |  |  |  | 住宅用グラスウール２４Ｋ相当 |  | 0.038 | 土間（その他） | #N/A | #N/A
|  |  |  | 床（外気に接する部分） | [21 empty] | 住宅用グラスウール３２Ｋ相当 |  | 0.036 | 土間（その他） | #N/A | #N/A
[5 empty] | 種類 |  |  | （ | [13 empty] | ） |  |  |  | 高性能グラスウール１６Ｋ相当 |  | 0.038
[5 empty] | 厚さ |  |  | （ |  |  | ｍｍ |  | ） |  |  | 熱抵抗値 | （ |  |  | ㎡・K/W |  | ） |  |  |  | 高性能グラスウール２４Ｋ相当 |  | 0.036
[5 empty] | 種類 |  |  | （ | [13 empty] | ） |  |  |  | 高性能グラスウール３２Ｋ相当 |  | 0.035
[5 empty] | 厚さ |  |  | （ |  |  | ｍｍ |  | ） |  |  | 熱抵抗値 | （ |  |  | ㎡・K/W |  | ） |  |  |  | 高性能グラスウール４０Ｋ相当 |  | 0.034
|  |  |  | 床（その他の部分） | [21 empty] | 高性能グラスウール４８Ｋ相当 |  | 0.033
[5 empty] | 種類 |  |  | （ | [13 empty] | ） |  |  |  | 住宅用ロックウール マット |  | 0.038
[5 empty] | 厚さ |  |  | （ |  |  | ｍｍ |  | ） |  |  | 熱抵抗値 | （ |  |  | ㎡・K/W |  | ） |  |  |  | ロックウール フェルト |  | 0.038
[5 empty] | 種類 |  |  | （ | [13 empty] | ） |  |  |  | ロックウール ボードﾞ |  | 0.036
[5 empty] | 厚さ |  |  | （ |  |  | ｍｍ |  | ） |  |  | 熱抵抗値 | （ |  |  | ㎡・K/W |  | ） |  |  |  | A種ビーズ法ポリスチレンフォーム保温板１号 |  | 0.036
|  |  |  | 土間床等の外周部（外気に接する部分） | [21 empty] | A種ビーズ法ポリスチレンフォーム保温板２号 |  | 0.037
[5 empty] | 種類 |  |  | （ | [13 empty] | ） |  |  |  | A種ビーズ法ポリスチレンフォーム保温板３号 |  | 0.040
[5 empty] | 厚さ |  |  | （ |  |  | ｍｍ |  | ） |  |  | 熱抵抗値 | （ |  |  | ㎡・K/W |  | ） |  |  |  | A種ビーズ法ポリスチレンフォーム保温板４号 |  | 0.043
[5 empty] | 種類 |  |  | （ | [13 empty] | ） |  |  |  | A種ビーズ法ポリスチレンフォーム保温板特号 |  | 0.034
[5 empty] | 厚さ |  |  | （ |  |  | ｍｍ |  | ） |  |  | 熱抵抗値 | （ |  |  | ㎡・K/W |  | ） |  |  |  | A種ポリエチレンフォーム保温板１種１号 |  | 0.042
|  |  |  | 土間床等の外周部（その他の部分） | [21 empty] | A種ポリエチレンフォーム保温板１種２号 |  | 0.042
[5 empty] | 種類 |  |  | （ | [13 empty] | ） |  |  |  | A種ポリエチレンフォーム保温板２種 |  | 0.038
[5 empty] | 厚さ |  |  | （ |  |  | ｍｍ |  | ） |  |  | 熱抵抗値 | （ |  |  | ㎡・K/W |  | ） |  |  |  | A種ポリエチレンフォーム保温板３種 |  | 0.034
[5 empty] | 種類 |  |  | （ | [13 empty] | ） |  |  |  | A種押出法ポリスチレンフォーム保温板１種 |  | 0.040
[5 empty] | 厚さ |  |  | （ |  |  | ｍｍ |  | ） |  |  | 熱抵抗値 | （ |  |  | ㎡・K/W |  | ） |  |  |  | A種押出法ポリスチレンフォーム保温板２種 |  | 0.034
|  |  | ・ | 緩和等の適用 | [21 empty] | A種押出法ポリスチレンフォーム保温板３種 |  | 0.028
|  |  |  | □ | 緩和等の適用 | [20 empty] | A種フェノールフォーム保温板１種１号 |  | 0.022
熱貫流率等による基準 | 躯体の断熱性能等 | 構造熱橋部の基準 | ・ | 断熱補強の範囲 | [18 empty] | □ | □ |  | A種フェノールフォーム保温板１種２号 |  | 0.022
|  |  |  | □ | ９００ｍｍ |  |  |  | □ | ６００ｍｍ |  |  |  | □ | ４５０ｍｍ | [7 empty] | □ |  |  | A種フェノールフォーム保温板２種１号 |  | 0.036
|  |  |  | □ | ３００ｍｍ |  |  |  | □ | ２００ｍｍ |  |  |  | □ | （ | [5 empty] | ｍｍ | ） | □ |  |  | A種フェノールフォーム保温板２種２号 |  | 0.034
|  |  | ・ | 断熱補強の熱抵抗値 | [18 empty] | □ |  |  | A種フェノールフォーム保温板２種３号 |  | 0.028
|  |  |  | （ | [7 empty] | ㎡・K/W |  |  | ） | [7 empty] | □ |  |  | A種フェノールフォーム保温板３種１号 |  | 0.035
|  |  | ・ | 緩和等の適用 | [18 empty] | □ |  |  | A種フェノールフォーム保温板３種２号 |  | 0.035
|  |  |  | □ | 緩和等の適用 | [6 empty] | □ | 計算により断熱補強省略 | [9 empty] | □ |  |  | A種硬質ウレタンフォーム保温板１種 |  | 0.029
| 開口部の断熱性能等 | 熱貫流率及び夏期日射侵入率 | ・ | 開口部の熱貫流率 | [21 empty] | A種硬質ウレタンフォーム保温板２種１号 |  | 0.023
|  |  |  | □ | 窓 | [7 empty] | （ | [6 empty] | W/㎡・K |  | ） |  |  |  | A種硬質ウレタンフォーム保温板２種２号 |  | 0.024
|  |  |  | □ | 引戸 | [7 empty] | （ | [6 empty] | W/㎡・K |  | ） |  |  |  | A種硬質ウレタンフォーム保温板２種３号 |  | 0.027
|  |  |  | □ | 框ドア | [7 empty] | （ | [6 empty] | W/㎡・K |  | ） |  |  |  | A種硬質ウレタンフォーム保温板２種４号 |  | 0.028
|  |  |  | □ | ドア | [7 empty] | （ | [6 empty] | W/㎡・K |  | ） |  |  |  | 建築物断熱用吹付け硬質ウレタンフォームA種１ |  | 0.032
|  |  | ・ | 緩和等の適用 | [21 empty] | 建築物断熱用吹付け硬質ウレタンフォームA種２ |  | 0.032
|  |  |  | □ | 緩和等の適用 | [20 empty] | 建築物断熱用吹付け硬質ウレタンフォームA種３ |  | 0.040
|  |  | ・ | 夏期日射侵入率 | [21 empty] | タタミボード１５mm |  | 0.052
|  |  |  | □ | 全方位 | [7 empty] | （ | [8 empty] | ） |  |  |  | Ａ級インシュレーションボード９mm |  | 0.051
|  |  |  | □ | 真北±３０度 | [7 empty] | （ | [8 empty] | ） |  |  |  | シージングボード９mm |  | 0.051
|  |  |  | □ | 真北±３０度以外 | [7 empty] | （ | [8 empty] | ）
|  |  |  | □ | その他 |  | （ |  |  |  |  | ） | （ | [8 empty] | ）
|  |  | ・ | 緩和等の適用
|  |  |  | □ | 緩和等の適用
|  | 建具等の基準 | ・ | 建具の形態、建具の構造、建具の材質、ガラスの種類、ガラスの構成、ガラス中央部の熱貫流率
|  |  |  | 建具の形態 |  |  |  | 建具の構造 | [7 empty] | ガラスの種類、ガラスの構成
[8 empty] | 建具の材質 | [7 empty] | ガラス中央部の熱貫流率
|  |  |  | □ | 窓
[16 empty] | （ |  |  |  | W/㎡・K |  | ）
|  |  |  | □ | 引戸
[16 empty] | （ |  |  |  | W/㎡・K |  | ）
|  |  |  | □ | 框ドア
[16 empty] | （ |  |  |  | W/㎡・K |  | ）
|  |  |  | □ | ドア
[16 empty] | （ |  |  |  | W/㎡・K |  | ）
□
[16 empty] | （ |  |  |  | W/㎡・K |  | ）
□
[16 empty] | （ |  |  |  | W/㎡・K |  | ）
|  |  | ・ | 緩和等の適用
|  |  |  | □ | 緩和等の適用
|  |  | ・ | 開口部の日射の侵入防止（ガラスの種類、ガラスの構成、ガラスの日射侵入率、付属部材、ひさし、軒等の設置）
|  |  |  | 方位 |  |  |  | ガラスの日射侵入率 | [7 empty] | 付属部材、ひさし・軒等
ガラスの種類
|  |  |  | □ | 全方位 |  |  | ガラスの日射侵入率 ：
|  |  |  | □ | 真北±30度 |  |  | ガラスの日射侵入率 ：
|  |  |  | □ | 上記以外の方位 |  |  | ガラスの日射侵入率 ：
|  |  |  | □ |  |  |  | ガラスの日射侵入率 ：
|  |  |  | □ |  |  |  | ガラスの日射侵入率 ：
|  |  | ・ | 緩和等の適用
|  |  |  | □ | 緩和等の適用
結露防止対策 | 防湿層の設置 |  | ・ | 防湿層の設置 | [18 empty] | □ | □
|  |  |  | □ | 防湿層の設置 | [17 empty] | □
[8 empty] | □ | 断熱材付属防湿フィルム | [13 empty] | □
[8 empty] | □ | ＪＩＳ Ａ６９３０住宅用プラスチック系防湿フィルム | [13 empty] | □
[8 empty] | □ | ＪＩＳ Ｚ１７０２包装用ポリエチレンフィルム | [13 empty] | □
[8 empty] | □ | ＪＩＳ Ｋ６７８１農業用ポリエチレンフィルム | [13 empty] | □
[8 empty] | □ | その他 |  | （ | [10 empty] | ） | □
|  |  |  | □ | 防湿層の設置なし
[8 empty] | □ | Ⅵ地域
[8 empty] | □ | コンクリート躯体又は土塗壁の外側に断熱層設置
[8 empty] | □ | 床断熱において断熱材下側が床下に露出又は湿気を妨げない構成
[8 empty] | □ | 透湿抵抗値の基準に適合
[8 empty] | □ | 一次元定常計算による確認
[8 empty] | □ | その他 |  | （ | [10 empty] | ）
|  |  |  | □ | 繊維系断熱材等の使用なし
[5 empty] | 断熱材の種類 |  |  |  | （ | [12 empty] | ）
[9 empty] | （ | [12 empty] | ）
| 通気層の設置 |  | ・ | 通気層の設置
|  |  |  | □ | 通気層の設置
[8 empty] | □ | 外壁通気層
[8 empty] | □ | 屋根通気層
|  |  |  | □ | 防風層の設置（繊維系断熱材を使用する場合）
[8 empty] | □ | ＪＩＳ Ａ６１１１透湿防水シート
[8 empty] | □ | シージングボード
[8 empty] | □ | 合板
[8 empty] | □ | 発泡プラスチック系断熱材
[8 empty] | □ | その他 |  | （ | [10 empty] | ）
|  |  |  | □ | 通気層の設置なし
[8 empty] | □ | 当該部位が鉄筋コンクリート造等
[8 empty] | □ | 防湿層の透湿抵抗が０．０８２㎡ｓＰａ/ｎｇ以上（Ⅰ地域以外）
[8 empty] | □ | 断熱層の外側がＡＬＣ等で防湿層の透湿抵抗が０．０１９㎡ｓＰａ/ｎｇ以上（Ⅰ地域以外）
[8 empty] | □ | Ⅵ地域
[8 empty] | □ | 透湿抵抗値の基準に適合
[8 empty] | □ | 一次元定常計算による確認
[8 empty] | □ | その他 |  | （ | [10 empty] | ）
| 熱橋部対策 |  | ・ | 地域区分
|  |  |  | □ | Ⅰ地域 |  |  |  | □ | Ⅱ地域 |  |  |  | □ | Ⅲ地域 |  |  | □ | Ⅳａ地域
|  |  |  | □ | Ⅳｂ地域 |  |  |  | □ | Ⅴ地域 |  |  |  | □ | Ⅵ地域
|  |  | ・ | 断熱工法
|  |  |  | □ | 外断熱工法 |  |  |  | □ | 内断熱工法 |  |  |  | □ | （ | [6 empty] | ）
|  |  | ・ | 断熱補強
|  |  |  | □ | 構造熱橋部の梁、柱が室内側に突出している場合
[5 empty] | 断熱補強の部位 |  |  |  |  | 断熱補強の範囲 ｍｍ | [5 empty] | 断熱材の熱抵抗値 ㎡・K/W
[5 empty] | （ | 床面 |  |  | ） | （ |  |  |  |  | ） | （ | [5 empty] | ）
[5 empty] | （ | 壁面 |  |  | ） | （ |  |  |  |  | ） | （ | [5 empty] | ）
|  |  |  | □ | 構造熱橋部の梁、柱が室外側に突出している場合
[5 empty] | （ | 床面 |  |  | ） | （ |  |  |  |  | ） | （ | [5 empty] | ）
[5 empty] | （ | 壁面 |  |  | ） | （ |  |  |  |  | ） | （ | [5 empty] | ）
|  |  |  | □ | 構造熱橋部の梁、柱が室内側、室外側いずれにもに突出していない場合
[5 empty] | （ | 床面 |  |  | ） | （ |  |  |  |  | ） | （ | [5 empty] | ）
[5 empty] | （ | 壁面 |  |  | ） | （ |  |  |  |  | ） | （ | [5 empty] | ）
|  |  |  | □ | 計算により断熱補強省略
[5 empty] | 室内側最低表面温度 | [5 empty] | （ |  |  | ） | ℃ | ＞ | ４．７℃
| 断熱材の施工 |  | ・ | 鉄筋コンクリート造等の住宅を内断熱工法により施工するの場合の措置
|  |  |  | □ | 躯体面に断熱材を全面密着
|  |  |  | □ | 断熱材打ち込み工法
|  |  |  | □ | 吹き付け断熱工法
|  |  |  | □ | その他 |  | （ | [14 empty] | ）
※申請が平成27年3月31日まで適用可能